## Część 1
Rozdział IV Formularz nr 2 do SIWZ Oświadczenie o spełnieniu przez oferowane dostawy wymagań zawartych w Specyfikacji Istotnych warunków Zamówienia – TABELA ZBIORCZA WYCENY Na potrzeby postępowania o udzielenie zamówienia publicznego pn. Dostawa wyposażenia Starej Piekarni w zakresie teatralny systemu oświetleniowego, nagłośnieniowego, multimedialnego oraz scenicznego
Część 1: Dostawa sprzętu oświetleniowego wraz z akcesoriami zgodnie z wymaganiami. | [8 empty] | Wypełnia WYKONAWCA
L.P. | NAZWA | WYMAGANE PARAMETRY |  | OFEROWANY |  | PARAMETRY OFEROWANEGO SPRZĘTU | SPEŁNIA /Wykonawca nie wypełnia kolumny/ | NIE SPEŁNIA /Wykonawca nie wypełnia kolumny/ | Liczba sztuk | Cena jednostkowa netto | Cena łączna netto | VAT | Cena jednostkowa brutto | Cena łączna brutto
|  |  |  | PRODUCENT | MODEL
1 | 2 | 3 | 4 | 5 | 6 | 7 | 8 | 9 | 10 | 11 | 12=(11x10 | 13 | 14=(11x13) | 15=12x 13
1.1. Sterownik oświetlenia 1 szt. | [8 empty] | 1
1 | Sterownik oświetlenia szt.1 | Przeznaczenie | Sterownik oświetlenia
|  | Sterowanie | Minimum 6 niezależnych wyjść sygnału DMX kompatybinlych z RDM, programowa obsługa minimum 256 niezależnych wyjść DMX, co najmniej 1 wejście DMX wbudowane
|  | Ilość parametrów | Minimum 4096 parametry lub atrybuty z poziomu konsolety, każdy obliczany w 24 bitach
|  | Procesor | Minimum procesor Intel Core i-series o częstotliwości 3GHz
|  | RAM i Drive | Minimum 8 GB RAM, dysk SSD
|  | Karta sieciowa | minimum 1 Gbit/s ze złączem ethercon do obsługi protokołu Art.-Net
|  | Monitory wbudowane w konsoletę | Minimum 2x LCD 15,4" oraz 1xLCD multi-touch 9"
|  | Wyjścia zewnętrzne na monitory | Minimum 2xLCD DVI-I rozdzielczości minimum HD 1080
|  | Zasilacz UPS | Wbudowany w konsoletę
|  | Suwaki | Minimum 15 zmotoryzowanych executorów
|  | Crossfader | Minimum 2 zmotoryzowane suwaki crossfader 100mm
|  | Złącza USB | Minimum 5 złączy USB 2.0
|  | Grand Master | Oddzielny suwak sumy generalnej z przyciskiem blackout
|  | Przyciski | Minimum 15 dodatkowych przycisków do odtwarzania pamieci kolejek, każdy z przycisków z możliwością wyboru funkcji działania
|  | Funkcje dla suwaków i przycisków | Możliwość zmiany funkcji dla każdego suwaka i przycisku kontrolerów
|  | Koła wyboru parametrów | Minimum 5 kół wyboru paramerów
|  | Klawiatura | Zintegrowana klawiatura alfanumeryczna (wbudowana)
|  | Programowanie | Programowanie scen świetlenych w systemie tracking lub klasycznie, możliwość cofnięcia wykonywanych operacji na konsolecie o 100 pozycji, graficzny wybór parametrów gobo i kolorów, wbudowany generator efektów z mozliwością ich tworzenia dla każdego parametru urządzenia, kanału i edycji, mozliwość tworzenia efektów na podstawie presetów, mozliwość tworzenia własnych krzywych przebiegów w edytorze efektów, mozliwość wpisania indywidualnego czasu wejścia i opóźnienia dla każdego kanału, parametru w jednej scenie świetlnej. Możliwość obsługi kazdego parametru w systemie 8, 16 i 24 bitowym.
|  | Programowanie pozycji urządzeń | Pozycjonowanie urządzeń ruchomych głów w systemie PAN/TILT lub XYZ
|  | Inne | Możliwość synchronizacji z kodami czasowymi w standardach SMPTE (LTC), oraz MIDI (obydwa wejścia wbudowane)
|  | Pobór mocy | Maksymalnie 350W
|  | Masa (bez case) | Maksymalnie 37 kg
| skrzynia transportowa szt.1 | Przeznaczenie | Skrzynia transportowa dla sterownika oświetlenia
|  | Materiał | Sklejka grubości minimum 9 mm, okucia zabezpieczające krawędzie, zamki typu butterfly
|  | Koła | Tak
1.2. Sterownik oświetlenia 1 szt. | [8 empty] | 1
2 | Sterownik oświetlenia szt.1 | Przeznaczenie | Sterownik oświetlenia
|  | Sterowanie | Minimum 4 niezależne wyjścia sygnału DMX (wbudowane), programowa obsługa minimum 8 niezależnych wyjść DMX, co najmniej 1 wejście sygnału DMX
|  | Ilość parametrów | Minimum 4096 parametry z poziomu konsolety
|  | Karta sieciowa | minimum 1 Gbit/s ze złączem ethercon do obsługi protokołu Art.-Net
|  | Monitory wbudowane w konsoletę | Minimum 3 panoramiczne ekrany dotykowe
|  | Wyjścia zewnętrzne na monitory | Minimum 1xLCD DVI-I rozdzielczości minimum HD 1080
|  | Suwaki | Minimum 14 executorów z podwójnymi przyciskami do odtwarzania pamięci, kolejek pamieci i chaserów
|  | Crossfader | Minimum 2 suwaki crossfader dł. minimum 100mm
|  | Złącza USB | Minimum 3 wbudowane złącza USB 2.0
|  | Grand Master | Oddzielny suwak sumy generalnej z przyciskiem blackout
|  | Przyciski | Minimum 28 dodatkowych przycisków do odtwarzania pamieci kolejek, każdy z przycisków z możliwością wyboru funkcji działania
|  | Funkcje dla suwaków i przycisków | Możliwość zmiany funkcji dla każdego przycisku kontrolerów
|  | Koła wyboru parametrów | Minimum 4 kóła wyboru paramerów
|  | Programowanie | Programowanie scen świetlenych w systemie tracking, możliwość cofnięcia wykonywanych operacji na konsolecie o 100 pozycji, graficzny wybór parametrów gobo i kolorów, wbudowany generator efektów z możliwością ich tworzenia dla każdego parametru urządzenia, kanału i edycji, możliwość tworzenia efektów na podstawie presetów, możliwość wpisania indywidualnego czasu wejścia i opóźnienia dla każdego kanału, parametru w jednej scenie świetlnej. Możliwość obsługi każdego parametru w systemie 8, 16 i 24 bitowym.
|  | Inne | Możliwość synchronizacji z kodami czasowymi w standardach SMPTE (LTC), oraz MIDI (obydwa wejścia wbudowane). Pełna obsługa konsolety i oprogramowania w języku polskim. Podpowiedzi kontekstowe w języku polskim z poziomu konsolety i oprogramowania. Pomoc i przewodnik on-line w języku polskim. Wybór ustawień oprogramowania w wielu językach na tej samej konsolecie.
|  | Pobór mocy | Maksymalnie 100W
|  | Masa (bez case) | Maksymalnie 9,2 kg
| skrzynia transportowa szt.1 | Przeznaczenie | Skrzynia transportowa dla sterownika oświetlenia
|  | Materiał | Sklejka grubości minimum 9 mm, okucia zabezpieczające krawędzie, zamki typu butterfly
|  | Koła | Nie
1.3. DIMERY 10 szt. | [8 empty] | 10
3 | DIMERY | Przeznaczenie | Dimmery cyfrowy w obudowie
|  | Interfajs | Graficzny wyświetlacz LCD(128x64) 3 klawisze sterujące i pokrętło 12 trójkolorowych kontrolek LED stanu kanałów 3 kontrolki faz Kontrolka sygnału DMX Kontrolka temperatury wewnątrz regulatora
|  | Wyjścia sterujące | Wyjścia/wejście DMX512 Analog D-Sub 9; 0-10V Zdalny panel
|  | Dławiki | Minimum 150µs czas narastania
|  | Oprogramowanie | • Adresowanie indywidualne dla każdego kanału regulatora • Podgląd napięć zasilających • Minimum 48 programowalnych scen wyzwalanych dowolnym protokołem sterowania • Pełna wizualizacja parametrów regulatora na ekranie graficznym • 6 gotowych charakterystyk regulacji • Wysterowanie % pokazane na ekranie graficznym dla każdego obwodu • Indywidualne charakterystyki dla każdego kanału regulacji (rysunek) • Podgląd scen lokalnych • 8 lub 16 bitowe sterowanie DMX (oddzielne dla każdego kanału)
|  | Parametry elektryczne wejście/wyjście | 400V; 50Hz/ 12x10A Praca jednofazowa lub trójfazowa Regulowanie wyjścia do pracy z niestabilnym zasilaniem na wejściu Automatyczna kompensacja częstotliwości i napięcia międzyfazowego
|  | Wyposażenie | • Gniazda wyjścia, Ceeform • Podwójny tyrystor lub triak na każdy kanał • Zabezpieczenie każdego kanału wyłącznikiem nadmiarowo-prądowym o odpowiedniej wartości do mocy kanału • Wyłącznik na wejście zasilania sieciowego całego regulatora (opcja) • Wyłącznik różnicowoprądowy na wejście zasilania sieciowego całego regulatora (opcja) • Wyłącznik faza + neutralny na kanał regulatora (opcja) • Gniazdo zasilania regulator w wersji 5pin • Sterowanie RDM (opcjonalnie)
|  | Wymiary | Szerokość: 19” Wysokość: 3U Głębokość: uzależniona od typu gniazd wyjścia do 440mm
|  | Obudowa | Uzależniona od typu konfiguracji elektrycznej rack 19” lub standardowo wolnostojąca z rączka do podnoszenia i nóżkami
1.4. DIMERY 20 szt. | [8 empty] | 20
4 | DIMERY | Przeznaczenie | Dimmer cyfrowy w obudowie
|  | Interfajs | Graficzny wyświetlacz 4 klawisze sterujące 6 kontrolek LED stanu dimmera 3 kontrolki faz DMX signal
|  | Wyjścia sterujące | 3-pin XLR wyjście/wejście DMX512
|  | Dławiki | Minimum 100µs czas narastania
|  | Oprogramowanie | • Ilość kanałów minimum 6 • Minimalny prąd na kanał 6A • Maksymalne obciążenie kanału (przy 230V): 1200W • 3 programowalne scen z możliwością regulacji szybkości i intensywności (chaser) • Miękki start ustawianych indywidualnie kanałów (preheat) • Poziom podgrzania ustawiany indywidualnie dla każdego z kanałów • Minimum 8 charakterystyk sterowania • Miękkie załączanie ograniczające prąd zwarciowy przy włączeniu zasilania • Możliwość zasilania obciążeń rezystancyjnych oraz indukcyjnych, lamp żarowych
|  | Parametry elektryczne wejście/wyjście | 400V/230V~3/N/PE;/50Hz Praca jednofazowa, dwufazowa lub trójfazowa Regulowanie wyjścia do pracy z niestabilnym zasilaniem na wejściu w zakresie 50/230V
|  | Wyposażenie | • Gniazda wyjścia; Ceeform lub Schuko • Zabezpieczenie każdego kanału bezpiecznikiem topikowym 6,3A
|  | Wymiary | Szerokość: maksymalnie 220mm Wysokość: maksymalnie 111mm Głębokość: maksymalnie 325mm
|  | Masa | Uzależniona od typu konfiguracji elektrycznej do 5 kg
1.5. Rozdzielnie 3 szt. | [8 empty] | 3
5 | Rozdzielnia | Przeznaczenie | Rozdzielnia zasilania wolnostojąca 230/400V
|  | Zasilanie | • Wtyk tablicowy 125A/400V
|  | Wyposażenie | • 1 x gniazdo 125A/400V + 1 x zabezpieczenie nadmiarowe C125T3 • 2 x gniazdo 63A/400V + 2 x zabezpieczenie nadmiarowe C63T3 • 4 x gniazdo 32A/400V + 4 x zabezpieczenie nadmiarowe C32S3 • 15 x gniazdo 16A/230V + 15 x zabezpieczenie nadmiarowe C16S1 • Układ pomiarowy na mierniku DMM-4T
|  | Obudowa | Materiał: utwardzony, niepalny PVC Kolor: szary
|  | Wymiary | Szerokość: maks. 600mm Wysokość: maks. 545mm Długość: maks. 400mm
1.6. Okablowanie 1 szt. | [8 empty] | 1
6 | Okablowanie | Przeznaczenie | Okablowanie (przewody zasilające i sterownicze)
|  | Zasilanie (przedowy zasilające) | • 230/400V 50Hz/60Hz
|  | Wyposażenie | • 1. Wielopar zakończony wtyczką schuko/kontr wtyczka gumowana 18x1,5mm² minimum JZ-500 czarny 20 mb. X 30 szt. • 2. Wielopar zakończony wtyczką schuko/kontr wtyczka gumowana 18x1,5mm² minimum JZ-500 czarny 30 mb. X 20 szt. • 3. Przedłużacz 3x1,5 mm² Titanex wtyk i gniazdo gumowane 3 mb. X 90 szt.. • 4. Przedłużacz 3x1,5 mm² Titanex wtyk i gniazdo gumowane 5 mb. X 80 szt. • 5. Przedłużacz 3x1,5 mm² Titanex wtyk i gniazdo gumowane 10 mb. X 80 szt. • 6. Przedłużacz 3x1,5 mm² Titanex wtyk i gniazdo gumowane 15 mb. X 50 szt. • 7. Przedłużacz 63A 20mb. 5G10 Titanex X 10 szt. • 8. Przedłużacz 32A 20mb. 5G4 Titanex X 10 szt. • 9. Przejściówka trójfazowa 32A/ 16A jednofazowe niebieskie X 8 szt. (wersja miotła) • 10. Przedłużacz 16A/16A niebieski jednofazowy 10 mb. 3G2,5 Titanex X 10 szt. szt. • 11. Przedłużacz dmx XLR 3pin 10 mb. X 30 szt. • 12. Przedłużacz dmx XLR 3pin 5 mb. X 20 szt. • 13. Przedłużacz dmx XLR 3pin 3 mb. X 20 szt. • 14. Przedłużacz dmx XLR 3pin 0,5 metra X 10 szt. • 15. Przedłużacz 125A 10mb. 5G16 Titanex X 3 szt.
1.7. Reflektor profilowy 50 szt. Łącznie |  |  | UWAGA! CENY WYPEŁNIĆ DLA KAŻDEJ POZYCJI REFLEKTORA | [5 empty] | 40
7 | Reflektor sztuk 40 | Przeznaczenie | Reflektor profilowy 1000/1200W
|  | Rodzaj źródła | Żarówka halogenowa 1000W
|  | Moc lampy | 1000 W @ 230V; 26 000lm; 3200K; 200h
|  | Złącza | • Zasilanie: złącze typu CEE 7/7 (2P+E NF/Schuko)
|  | Kąty świecenia | W zakresie minimum 28°-54°
|  | Optyka | • Natężenie oświetlenia (28°): 640 lux @ 10m źródło CP70 • Natężenie oświetlenia (54°): 210 lux @ 10m źródło CP70
|  | Funkcje | • Brak potrzeby ustawiania pozycji żarówki • Układ optyczny z podwójną kolimacją • Podwójna ramka na jednoczesne użycie gobo i irisa • Blokada do szybkiego zablokowania pozycji przysłon profilujących • Ostra projekcja jednocześnie gobo i ostrzy przysłon • Tubus optyki obracany w pełnym zakresie +/-90° razem z bramką i przednim uchwytem akcesoriów • Wewnętrzny uchwyt na filtr dichroiczny • Skala ustawienia zakresu zoom na obudowie tubusa • Obudowa części optycznej reflektora przystosowana do zmiany źródła światła na lampę wyładowczą o mocy maksymalnej 575W poprzez wymianę modułu komory źródła światła lub zaimplementowania modułu LED
|  | Parametry elektryczne | 1000W; 5A @ 230V; 50Hz
|  | Wyposażenie | • Ramka filtrów 180x180 mm • Zestaw 4 noży tnących • Ramka gobo size A • Przysłona iris (opcjonalnie) • Hak mocowania do rury 50mm • Linka zabezpieczająca • Kabel zasilający (3m)
|  | Obudowa | Materiał: stal i aluminium Kolor: czarny
|  | Wymiary | Szerokość: maks. 330mm Wysokość: maks. 415mm Długość: maks. 565mm
|  | Masa | Maksymalnie 11kg
10
| Reflektor sztuk 10 | Przeznaczenie | Reflektor profilowy 1000/1200W
|  | Rodzaj źródła | Żarówka halogenowa 1000W
|  | Moc lampy | 1000 W @ 230V; 26 000lm; 3200K; 200h
|  | Złącza | • Zasilanie: złącze typu CEE 7/7 (2P+E NF/Schuko)
|  | Kąty świecenia | W zakresie minimalnym 16°-35°
|  | Optyka | • Natężenie oświetlenia (16°): 1950 lux @ 10m źródło CP70 • Natężenie oświetlenia (26°): 520 lux @ 10m źródło CP70
|  | Funkcje | • Brak potrzeby ustawiania pozycji żarówki • Układ optyczny z podwójną kolimacją • Podwójna ramka na jednoczesne użycie gobo i irisa • Blokada do szybkiego zablokowania pozycji przysłon profilujących • Ostra projekcja jednocześnie gobo i ostrzy przysłon • Tubus optyki obracany w pełnym zakresie +/-90° razem z bramką i przednim uchwytem akcesoriów • Wewnętrzny uchwyt na filtr dichroiczny • Skala ustawienia zakresu zoom na obudowie tubusa • Obudowa części optycznej reflektora przystosowana do zmiany źródła światła na lampę wyładowczą o mocy maksymalnej 575W poprzez wymianę modułu komory źródła światła lub zaimplementowania modułu LED
|  | Parametry elektryczne | 1000W; 5A @ 230V; 50Hz
|  | Wyposażenie | • Ramka filtrów 180x180 mm • Zestaw 4 noży tnących • Ramka gobo size A • Przysłona iris 10 szt. • Hak mocowania do rury 50mm • Linka zabezpieczająca • Kabel zasilający (3m)
|  | Obudowa | Materiał: stal i aluminium Kolor: czarny
|  | Wymiary | Szerokość: maks. 330mm Wysokość: maks. 415mm Długość: maks. 695mm
|  | Masa | Maksymalnie 13kg
1.8. Reflektor spot 20 szt. | [8 empty] | 20
| Reflektor sztuk 20 | Przeznaczenie | Reflektor profilowy 500W
|  | Rodzaj źródła | Żarówka halogenowa 300/500W
|  | Moc lampy | 500 W @ 230V; 26 000lm; 3200K; 200h
|  | Złącza | • Zasilanie: złącze typu CEE 7/7 (2P+E NF/Schuko)
|  | Kąty świecenia | W zakresie minimalnym 30°-45°
|  | Funkcje | • Brak potrzeby ustawiania pozycji żarówki • Układ optyczny z podwójną kolimacją • Podwójna ramka na jednoczesne użycie gobo i irisa • Blokada do szybkiego zablokowania pozycji przysłon profilujących • Ostra projekcja jednocześnie gobo i ostrzy przysłon • Tubus optyki obracany w pełnym zakresie +/-90° razem z bramką i przednim uchwytem akcesoriów • Wewnętrzny uchwyt na filtr dichroiczny • Skala ustawienia zakresu zoom na obudowie tubusa
|  | Parametry elektryczne | 500W; 3A @ 230V; 50Hz
|  | Wyposażenie | • Linka bezpieczeństwa • Hak • Przewód zasilający
|  | Obudowa | Materiał: stal i aluminium Kolor: czarny
|  | Wymiary | Szerokość: maksymalnie 251mm Wysokość: maksymalnie 363mm Długość: maksymalnie 536mm
|  | Masa | Maksymalnie 8,5kg
1.9. Reflektor typu spot 4 szt. | [8 empty] | 4
| Reflektor sztuk 4 | Przeznaczenie | Reflektor LED 5W typu Spot
|  | Rodzaj źródła | LED 1 5W (cool white); 50000h
|  | Moc lampy | 8 W, 0,08A @230V, 50Hz
|  | Złącza | • Zasilanie: złącze typu CEE 7/7 (2P+E NF/Schuko)
|  | Kąty świecenia | Beam Angel: 8°
|  | Funkcje | • Ponad 3 555 lux @2 metrów • Sterowanie opcjonalnie kontroler podczerwieni • Zmiana kolorów poprzez filtry żelowe w zestawie z oprawą • Zasilacz PWM 7800 Hz • Ramię z hamulcem do blokowania wychylenia reflektora • Bezgłośna praca
|  | Parametry elektryczne | 1000W; 5A @ 230V; 50Hz
|  | Wyposażenie | • Linka bezpieczeństwa • Opcjonalnie pilot sterujący na podczerwień • Hak
|  | Protokoły sterujące | IRC-6
|  | Wymiary | Szerokość: maksymalnie 105mm Wysokość: maksymalnie 70mm Długość: maksymalnie 120mm
|  | Masa | Maksymalnie 0,5kg
1.10. Stroboskop 4 szt. | [8 empty] | 4
8 | Reflektor szt. 4 | Przeznaczenie | Stroboskop oparty na lampie ksenonowej
|  | Funkcje i parametry | - Maksymalna moc 3000W - Odbłyśnik symetryczny - Temperatura barwowa źródła światła 5600K - Płynna regulacja jasności poprzez osobny DMX - Płynna regulacja prędkości błysków poprzez osobny DMX - Płynna regulacja długości błysku poprzez osobny DMX - Wbudowane efekty wyzwalane poprzez osobny kanał DMX - Efekt „blinder” - Praca w trybie „stand-alone” - Automatyczny zasilacz w zakresie (100-240 V, 50/60 Hz) - Częstotliwość efektu Strobo 0 - 25 błysków/sekundę - Stalowa obudowa - Waga nie większa niż 8kg - Możliwość rozbudowy o dedykowany zmieniacz kolorów
|  | Wymiary i masa | maksimum 430x250x250 mm; maksymalnie 8 kg
| 1.11. Ruchoma głowa typu Wash 16 szt. | [7 empty] | 16
| Reflektor szt. 16 | Przeznaczenie | Ruchoma głowa typu Wash
|  | Rodzaj źródła | Minimum 19 x 15W LED RGBW; 50000h
|  | Moc źródła | Łącznie minimum 285W
|  | Protokoły sterujące | DMX512; 15, 17, 22, 33, 54, lub 56 kanałów minimum 8 spersonalizowanych modów z poziomu ustawień głowicy
|  | Zoom mechaniczny | Zoom w minimalnym zakresie 12°-49° w funkcji beam zakres światła 8° do 30°
|  | Funkcje | • Strumień wyjściowy 12°; minimum 8650 lux@ 5m • Pięć niezależnie sterowanych stref pikseli • Kolory elektroniczne, mieszanie sumaryczne RGBW • Sterowanie protokół DMX, praca samodzielna • Wbudowane automatyczne programy • Funkcja stand alone • Wbudowane presety kolorów i miksowania kolorów • Wbudowane presety kolorów temperaturowych w zakresie minimalnym 2800K do 10000K • 4 wbudowane krzywe dimerowania światła • Zoom zmotoryzowany • Dimmer elektroniczny 0-100% • Shutter/Strobo elektroniczny 0-20Hz • Zasilacz PWM o wartości minimum 1200Hz • Pan/Tilt w zakresie 540°/230° • Możliwość ograniczenia funkcji pan do zakresu 180°, 360° i funkcji tilt do 90°, 180° • Gniazda DMX 3 i 5-pin XLR • Gniazdo zasilania typu powerCON • Obudowa z wysokiej klasy niepalnego polimeru • Zasilanie kaskadowe ze złączami Neutrik powerCON do 9 urządzeń • Kolor obudowy czarny
|  | Wyposażenie | • Uchwyty typu omega • 2 x hak typu halfcoupler • Linka zabezpieczająca • Wtyczka zasilająca: powerCON • Kabel zasilający 1,5 metra
|  | Wymiary | • Długość; maksimum 220mm • Szerokość; maksimum 305mm • Wysokość; maksimum 400mm
|  | Masa | Maksymalnie 9,3 kg
1.12. Reflektor 20 szt. | [8 empty] | 20
| Reflektor szt. 20 | Przeznaczenie | Reflektor halogenowy PC 2000/2500W
|  | Rodzaj źródła | Żarówka halogenowa 2000W
|  | Moc źródeł | 2000W @ 230/240V; 3200K; 400h; G22
|  | Złącza | • Zasilanie: złącze typu CEE 7/7 (2P+E NF/Schuko)
|  | Rodzaj soczewki | Pojedyncza soczewka 200 mm Pebble-convex
|  | Kąt świecenia | Minimum 9° – 70°
|  | Optyka | • Natężenie oświetlenia (9°): 15 120 luxów @ 5m (CP75) • Natężenie oświetlenia (70°): 972 luxów @ 5m (CP75)
|  | Funkcje | • Prowadnica do fokusowania lampy typu ślimakowego • Pokrętło prowadnicy ślimakowej z przodu i z tyłu oprawy reflektora • Możliwość wymiany trzona lampy na konstrukcję GY16 • Mikro wyłącznik odcinający napięcie po otwarciu modułu lampy • Możliwość użycia źródła światła o mocy 2500W • Oddzielny uchwyt do mocowania linki bezpieczeństwa • Odbłyśnik aluminiowy o średnicy minimum 87 mm
|  | Wyposażenie | • Ramka filtrów • Zespół ruchomych skrzydełek z możliwością rotacji • Hak do mocowania do rury 50mm • Linka zabezpieczająca • Kabel zasilający (1,5m)
|  | Obudowa | Materiał: blacha stalowa, aluminium Kolor: czarny
|  | Wymiary | Szerokość: maks. 310mm Wysokość: maks. 310mm Długość: maks. 420mm
|  | Masa | Maksymalnie 12,5kg
1.13. Reflektor 40 szt. | [8 empty] | 40
| Reflektor szt. 40 | Przeznaczenie | Reflektor z soczewką płasko-wypukłą typu B 1000W
|  | Rodzaj źródła | Żarówka halogenowa 1000W
|  | Moc źródeł | 1000 W @ 230V; 26000lm; 3200K; 200h
|  | Złącza | • Zasilanie: złącze typu CEE 7/7 (2P+E NF/Schuko)
|  | Rodzaj soczewki | Pojedyncza soczewka 150mm pebble
|  | Kąt świecenia | Minimum 11° – 63°
|  | Optyka | • Natężenie oświetlenia (11°): 6300 luxów @ 5m (CP70) • Natężenie oświetlenia (63°); 350 luxów @ 5m (CP70)
|  | Funkcje | • Możliwość wymiany soczewki na typu PC lub Fresnel bez narzędziowo • Miernik położenia żarówki względem soczewki na obudowie reflektora • Minimalna średnica soczewki 150mm
|  | Wyposażenie | • Ramka filtrów • Siatka zabezpieczająca • Zespół ruchomych skrzydełek • Hak mocowania do rury 50mm • Linka zabezpieczająca • Kabel zasilający (3m)
|  | Obudowa | Materiał: blacha stalowa, aluminium Kolor: czarny
|  | Wymiary | Szerokość: maks. 300mm Wysokość: maks. 385mm Długość: maks. 430mm
|  | Masa | Maksymalnie 7,3kg
1.14. Reflektor 60 szt. | [8 empty] | 60
| Reflektor szt. 60 | Przeznaczenie | Reflektor halogenowy PC 650W
|  | Rodzaj źródła | Żarówka halogenowa 650W
|  | Moc źródeł | 650W @ 230/240V; 3050K; 450h; GY9,5
|  | Złącza | • Zasilanie: złącze typu CEE 7/7 (2P+E NF/Schuko)
|  | Rodzaj soczewki | Soczewka minimum 120 mm Pebble-convex
|  | Kąt świecenia | Minimum 7° – 58°
|  | Optyka | • Natężenie oświetlenia (7°): 3 968 luxów @ 5m (T27) • Natężenie oświetlenia (58°): 344 luxy @ 5m (T27)
|  | Funkcje | • Możliwość zastosowania żarówki o mocy 500W i 300W • Oddzielny uchwyt do mocowania linki bezpieczeństwa • Odbłyśnik aluminiowy o średnicy minimum 55 mm
|  | Wyposażenie | • Zespół ruchomych skrzydełek z możliwością rotacji • Hak do mocowania do rury 50mm • Linka zabezpieczająca • Kabel zasilający (1,5m)
|  | Obudowa | Materiał: blacha stalowa, aluminium Kolor: czarny
|  | Wymiary | Szerokość: maks. 195mm Wysokość: maks. 210mm Długość: maks. 305mm
|  | Masa | Maksymalnie 4,2kg
1.15. Reflektor 20 szt. | [8 empty] | 20
| Reflektor szt. 20 | Przeznaczenie | Reflektor z soczewką typu fresnel 1000W
|  | Rodzaj źródła | Żarówka halogenowa 1000W
|  | Moc źródeł | 1000 W @ 230V; 26000lm; 3200K; 200h
|  | Złącza | • Zasilanie: złącze typu CEE 7/7 (2P+E NF/Schuko)
|  | Rodzaj soczewki | Pojedyncza soczewka 150mm fresnel
|  | Kąt świecenia | Minimum 6° – 45°
|  | Optyka | • Natężenie oświetlenia (6°): 4250 luxów @ 5m (CP70) • Natężenie oświetlenia (45°); 690 luxów @ 5m (CP70)
|  | Funkcje | • Możliwość wymiany soczewki na typu PC lub PB bez narzędziowo • Miernik położenia żarówki względem soczewki na obudowie reflektora • Minimalna średnica soczewki 150mm
|  | Wyposażenie | • Ramka filtrów • Siatka zabezpieczająca • Zespół ruchomych skrzydełek • Hak mocowania do rury 50mm • Linka zabezpieczająca • Kabel zasilający (3m)
|  | Obudowa | Materiał: blacha stalowa, aluminium Kolor: czarny
|  | Wymiary | Szerokość: maks. 300mm Wysokość: maks. 385mm Długość: maks. 430mm
|  | Masa | Maksymalnie 7,3kg
1.16. Reflektor 20 szt. | [8 empty] | 20
| Reflektor szt. 20 | Przeznaczenie | Reflektor halogenowy fresnel 650W
|  | Rodzaj źródła | Żarówka halogenowa 650W
|  | Moc źródeł | 650W @ 230/240V; 3050K; 450h; GY9,5
|  | Złącza | • Zasilanie: złącze typu CEE 7/7 (2P+E NF/Schuko)
|  | Rodzaj soczewki | Soczewka minimum 120 mm fresnel
|  | Kąt świecenia | Minimum 7° – 60°
|  | Optyka | • Natężenie oświetlenia (7°): 2 656 luxów @ 5m (T27) • Natężenie oświetlenia (60°): 495 luxów @ 5m (T27)
|  | Funkcje | • Możliwość zastosowania żarówki o mocy 500W i 300W • Oddzielny uchwyt do mocowania linki bezpieczeństwa • Odbłyśnik aluminiowy o średnicy minimum 55 mm
|  | Wyposażenie | • Zespół ruchomych skrzydełek z możliwością rotacji • Hak do mocowania do rury 50mm • Linka zabezpieczająca • Kabel zasilający (1,5m)
|  | Obudowa | Materiał: blacha stalowa, aluminium Kolor: czarny
|  | Wymiary | Szerokość: maks. 195mm Wysokość: maks. 210mm Długość: maks. 305mm
|  | Masa | Maksymalnie 4,0kg
1.17. Reflektor 20 szt. | [8 empty] | 20
| Reflektor szt. 20 | Przeznaczenie | Reflektor PAR ze źródłem halogenowym 1000W
|  | Rodzaj źródła | Żarówka halogenowa 230V@50Hz; 3200K; GX 16d
|  | Moc źródeł | 1000W
|  | Kąt świecenia | typ MFL
|  | Funkcje | • Stabilna, mocna aluminiowa obudowa • Mocny, szeroki aluminiowy pałąk montażowy z otworem montażowym i dodatkowym otworem na linkę zabezpieczającą • Dobrze trzymające śruby nastawcze z izolacją termiczna • Śruby nastawcze mocowane od wew. nakrętkami z zabezpieczeniem • 4 klamry do mocowanie ramki filtra • Siatka zabezpieczająca zintegrowana z obudową • Czarne wnętrze i obudowa w celu uzyskania precyzyjnego świecenia • Mocne mosiężne zaczepy w celu dobrego mocowania, jednocześnie łatwego i szybkiego otwarcia tylnej pokrywy • Europejski certyfikat znak CE - posiadają również zabezpieczony tylny otwór (nowy przepis bezpieczeństwa) • Solidne zabezpieczenie przewodu przed wysunięciem
|  | Wyposażenie | • Hak mocowania do rury 50mm • Linka zabezpieczająca • Wtyczka zasilająca: CE • Ramka na kolorowy filtr
|  | Wymiary | Szerokość: maksymalnie 250 mm Wysokość: maksymalnie 250 mm Długość: maksymalnie 440 mm
|  | Masa | Maksymalnie 1,5kg
1.18. Reflektor 40 szt. | [8 empty] | 40
| Reflektor szt. 40 | Przeznaczenie | Reflektor PAR ze źródłem halogenowym 40W
|  | Rodzaj źródła | Żarówka halogenowa 230V@50Hz; 3050K 40W
|  | Moc źródeł | 40W
|  | Kąt świecenia | typ spot
|  | Funkcje | • bardzo wąski snop światła • z odległości ok. 4 m powstaje 30 cm wielkości punk świetlny • przewód przyłączeniowy o długości 75 cm • wbudowany transformator • wydzielona przestrzeń z transformatorem • możliwość zamocowania filtra barwnego
|  | Wyposażenie | • Hak mocowania do rury • Linka zabezpieczająca • Wtyczka zasilająca: CE
|  | Wymiary | Szerokość: maksymalnie 160 mm Wysokość: maksymalnie 150 mm Długość: maksymalnie 170 mm
|  | Masa | Maksymalnie 1,0kg
1.19. Reflektor 60 szt. | [8 empty] | 60
| Reflektor szt. 60 | Przeznaczenie | Reflektor PAR ze źródłem halogenowym 50W
|  | Rodzaj źródła | Żarówka halogenowa 230V@50Hz; 3050K; GU-10 40W
|  | Moc źródeł | minimum 50W
|  | Kąt świecenia | typ spot
|  | Funkcje | • wąski snop światła • profesjonalny wygląd obudowy typu PAR • przewód przyłączeniowy o długości 15 cm • możliwość zamocowania filtra barwnego • Obudowa czarna
|  | Wyposażenie | • Hak mocowania do rury • Linka zabezpieczająca • Wtyczka zasilająca: CE
|  | Wymiary | Szerokość: maksymalnie 150 mm Wysokość: maksymalnie 100 mm Długość: maksymalnie 80 mm
|  | Masa | Maksymalnie 0,6 kg
1.20. Filtry barwne 8 szt. | [8 empty] | 8
| Filtry barwne szt. 8 | Przeznaczenie
|  | Parametry | Rolka
|  | Kolory | do uzgodnienia przy zamówieniu
1.21. Statyw oświetleniowy 30 szt. | [8 empty] | 30
| Statyw oświetleniowy szt. 30 | Przeznaczenie | Statyw oświetleniowy
|  | Parametry | Statyw ze 100cm belką oświetleniową i 4 punktami mocowania reflektorów oraz trzpieniem TS na jeden reflektor • Materiał: stal i magnez • Rozstaw nóg: 1200mm • Płynna regulacja wysokości: 1500 – 3150mm • Średnica rury: 28mm • Maksymalne obciążenie: 30kg • Kolor: czarny
|  | Masa statywu | Maksymalnie 6,6 kg
1.22. Osprzęt komplet | [8 empty] | 1
| Osprzęt | Przeznaczenie | Osprzęt oświetleniowy
|  | Parametry | Haki do reflektorów
Linki zabezpieczające
1.23. Wytwornica mgły 2 szt. | [8 empty] | 2
| Wytwornica mgły szt. 2 | Przeznaczenie | Maszyna do wytwarzania mgły o mocy 1200W
|  | Moc grzałki | Maksymalnie 1200W
|  | Funkcje | • Maksymalny wyrzut mgły przez maszynę 7000 cfm • Maksymalny czas nagrzewania maszyny od startu zimnego 30 sekund • Regulowana intensywność emisji mgły i szybkości wiatraka sterowana niezależnie z poziomu dmx • Wejście i wyjście gniazda dmx 512 3-pin • Dodatkowe pokrętło do sterowania manualnego • Zużycie płynu na poziomie 7ml/min przy pracy na full • Specjalny płyn do wytwarzania mgły oparty na bazie wody • Obudowa maszyny typu case • Zdejmowalny odpowietrznik przeznaczony do kierunkowego przepływu mgły • Cicha praca w zastosowaniach studyjno-teatralnych
|  | Wyposażenie | • 3,5l bańka płynu polecanego przez producenta • 10l płynu w oddzielnej bańce polecanego przez producenta
|  | Certyfikaty | • CE
|  | Wymiary | Maksymalnie 490 x 380 x 270 mm
|  | Masa | Maksymalnie 15,5 kg bez płynu
1.24. Wytwornica dymu 2 szt. | [8 empty] | 2
| Wytwornica dymu szt. 2 | Przeznaczenie | Maszyna do wytwarzania dymu o mocy 1560W
|  | Moc grzałki | Maksymalnie 1560W
|  | Funkcje | • Możliwość mocowania maszyny na haku do konstrukcji truss • Ruchomy moduł maszyny o zmianie kąta ustawienia dyszy w zakresie 180° względem modułu sterującego • Maksymalny czas nagrzewania maszyny od startu zimnego 3 minuty • Regulowana intensywność emisji dymu z poziomu dmx • Wejście i wyjście gniazda dmx 512 3-pin • Odłączony do maszyny panel sterowania na kablu z funkcją timera • Zużycie płynu na poziomie 80ml przy pracy na full • Specjalny płyn do wytwarzania dymu oparty na bazie wody • Kolor obudowy czarny
|  | Wyposażenie | • 3,8l bańka płynu polecanego przez producenta • 10l płynu w oddzielnej bańce polecanego przez producenta
|  | Certyfikaty | • CE
|  | Wymiary | Maksymalnie 520 x 305 x 275 mm
|  | Masa | Maksymalnie 9 kg bez płynu

## Część 2
Rozdział IV Formularz nr 2 do SIWZ Oświadczenie o spełnieniu przez oferowane dostawy wymagań zawartych w Specyfikacji Istotnych warunków Zamówienia – TABELA ZBIORCZA WYCENY Na potrzeby postępowania o udzielenie zamówienia publicznego pn. Dostawa wyposażenia Starej Piekarni w zakresie teatralny systemu oświetleniowego, nagłośnieniowego, multimedialnego oraz scenicznego
Część 2: Dostawa projektorów multimedialnych zgodnie z wymaganiami Zamawiającego
L.P. | NAZWA | WYMAGANE PARAMETRY |  | OFEROWANY |  | PARAMETRY OFEROWANEGO SPRZĘTU | SPEŁNIA /Wykonawca nie wypełnia kolumny/ | NIE SPEŁNIA /Wykonawca nie wypełnia kolumny/ | Liczba sztuk | Cena jednostkowa netto | Cena łączna netto | VAT | Cena jednostkowa brutto | Cena łączna brutto
|  |  |  | PRODUCENT | MODEL
1 | 2 | 3 | 4 | 5 | 6 | 7 | 8 | 9 | 10 | 11 | 12=(11x10 | 13 | 14=(11x13) | 15=12x 13
1.25. Mikser wizyjny 2 sztuki | [8 empty] | 2
| Karta przechwytująca wideo szt, 2 | Przeznaczenie | Karta przechwytująca wideo
|  | Przechwytywane wejścia | Minimum 4 szt.
|  | Opóźnienie między wejściem a wyściem obrazu w serwerze | Maksimum 2,5 klatka
|  | Wbudowane złącza | 4 x HD-SDI
|  | Tryby pracy | Minimum: 2K 2048x1080: 1080p30, 4K 4096x2160 (poprzez 4 wejścia synchronicznie)
1.26. Projektor laserowy 1 kpl | [8 empty] | 1
| Projektor szt. 1 | Przeznaczenie | Projektor laserowy w zestawie z systemową ramą montażową
|  | Technologia projekcji | DLP
|  | Rozdzielczość natywna | Minimum 1920x1200
|  | Kontrast | Minimum 1800:1
|  | Jasność | Minimum 13000 center lumenów
|  | Typ obiektywu | FLD
|  | Proporcja obrazu | 16:10
|  | Źródło światła | Laser
|  | Wejście sygnału wideo | Minimum 1 x HDMI, 1 x DVI, 1 x HDSDI, 1 x HDBaseT, 2x DP
|  | Sterowanie | IR, RS232, RJ45
|  | Typowy poziom szumów | Maksymalnie 38 dB(A)
|  | Pobór mocy | Maksymalnie 1600W,
|  | Masa (bez ramy) | Maksymalnie 45 kg
| skrzynia transportowa szt.1 | Przeznaczenie | Skrzynia transportowa na projektor z ramą montażową
|  | Materiał | Sklejka grubości minimum 9 mm, okucia zabezpieczające krawędzie, zamki typu butterfly
|  | Koła | TAK
1.27. Projektor lampowy 10 szt. | [8 empty] | 10
Projektor lampowy szt. 10 |  | Przeznaczenie | Projektor lampowy z uchwytem do zawieszenia na rurze 50mm
|  | Technologia projekcji | 3 x LCD
|  | Rozdzielczość natywna | Minimum 1280 x 800
|  | Kontrast | Minimum 3000:1
|  | Jasność | Minimum 5,500 ANSI lumens
|  | Źródło światła | Lampa max 380W
|  | Wejście sygnału wideo | Minimum 2 x HDMI i D-Sub 15 x 1
|  | Typowy poziom szumów | Maksymalnie 35 dB(A)
|  | Pobór mocy | Maksymalnie 485 W
|  | Masa | Maksymalnie 10,5 kg
|  | W komplecie z obiektywem o zakresie | Min. 1.5 - 3.0 :1
1.28. Zestaw obiektywów do projektora laserowego UZUPEŁNIĆ WYCENĘ DLA KAŻDEGO MODELU
1
| obiektyw szt.1 | Przeznaczenie | Obiektyw typu 1 kompatybilny z projektorem
|  | Współczynnik projekcji | 1.6-2.32:1
|  | Zoom | 1.45
|  | Ogniskowa | 33.2-48.1 mm
|  | Zakres ostrości | 2m – 15m
1
| obiektyw szt.1 | Przeznaczenie | Obiektyw typu 2 kompatybilny z projektorem
|  | Współczynnik projekcji | 2.37-3.79:1
|  | Zoom | 1.6
|  | Ogniskowa | 49.1-78.6 mm
|  | Zakres ostrości | 3m – 30m
1
| obiektyw szt.1 | Przeznaczenie | Obiektyw typu 3 kompatybilny z projektorem
|  | Współczynnik projekcji | 0.28:1
1
| skrzynia transportowa szt.1 | Przeznaczenie | Skrzynia transportowa na obiektywy typu 1, 2 i 3
|  | Materiał | Sklejka grubości minimum 6,5 mm, okucia zabezpieczające krawędzie, zamki typu butterfly, wypełnienie pianką z wycięciami do kształtów obiektywów.
1.29 Komputer do odtwarzania Video z serwerem | [8 empty] | 1 szt
Wideo serwer szt. 1 |  | Przeznaczenie | Media serwer wideo do przechowywania oraz odtwarzana materiałów wideo
|  | Obsługa ilości warstw wideo oraz graficznych w tym samym czasie | Nieograniczona
|  | Odtwarzanie materiałów na każdej warstwie | Minimum 8k
|  | Obsługiwane pliki wideo | Quick Time, mpeg 1,2, wmv oraz DDS
|  | Wbudowane wyjścia wideo | Minimum 4 szt.
|  | Wielkość powierzchni dyskowej w raid 1 | Minimum 480 Gb
|  | Obsługiwana rozdzielczość na każdym wyjściu niezależnie | Minimum 4k (4096×2160)
|  | Obsługiwana ilość efektów na każdej warstwie | Nieograniczona
|  | Środowisko pracy media serwera | 3D
|  | Obsługiwane pliki kształtów | .3ds, .fbx, .obj, .x
|  | Edytor "Warp" do edycji zniekształceń | Wbudowany
|  | Skalowanie oraz pozycjonowanie warstw | Minimum w X, Y, Z
|  | Możliwość wysyłania miniatur do konsolety oświetleniowej | TAK
|  | Tryb pracy urządzenia | 24h/doba
|  | Obsługa poprzez wbudowany ekran | Minimum : Timeline, ekrany testowe, uruchomienie aplikacji
|  | Obsługiwany timeline | Minimum: 32 w tym samym czasie
|  | Edytor efektów dynamicznych | FireFly Particle
|  | Obsługa poprzez wbudowany ekran | Minimum: Timeline, ekrany testowe, uruchomienie aplikacji
|  | Pełna kompatybilność z posiadanymi urządzeniami | Minimum : Pandors Box Quad player
|  | Protokoły sterujące | Minimum: Art. Net, Ma Net, Coolux NET
Mediamenadżer
|  | Przeznaczenie | Media menadżer wideo do przechowywania oraz odtwarzana materiałów wideo
|  | Obsługa serwerów | Nieograniczona
|  | Synchronizacja wszystkich podłączonych urządzeń | Maksimum 1 klatka
|  | Automatyczne rozsyłanie plików | Po dodaniu do projektu
|  | Tryby pracy | Master, backup, multiuser
|  | Odtworzenie spektakli już posiadanych | Bez konwersji
|  | W zestawie | Monitor min 4k (4096×2160), mysz, klawiatura
1.30 Komputer do odtwarzania napisów Video | [8 empty] | 1
Komputer do odtwarzania napisów szt. 1 |  | Przeznaczenie | Komputerowy Videoplayer sterowany sygnałem DMX oraz Art.-Net
Funkcje
- Praca na min. dwóch niezależnych warstwach z plikami video
- Możliwość pracy na nieskończonej ilości warstw graficznych.
- Możliwość generowania napisów w programie z mozliwością edycji wielkości oraz koloru każej litery indywidualnie.
- Możliwość obsługi obiektów 3D na każdej warstwie
- Wbudowana opcja warp – zaginania obrazu na kształtach
- Możliwość wyświetlania stron internetowych na warstwach
- Możliwość natychmiastowego odtwarzania dowolnego filmu wraz ze ścieżką dźwiękową lub zdjęcia (AVI, MPEG, PNG, JPEG, BMP) na każdej warstwie.
- Możliwość odtwarzania materiałów min 4k
- Płynny dimer dla każdej warstwy
- Możliwość nałożenia co najmniej dwóch efektów wideo na każdą warstwę niezależnie
- Funkcje Play, Pause, Stop dla każdej warstwy oraz płynne sterowanie prędkością odtwarzania
- Obrót i ciagła rotacja dla każdej warstwy
- Skalowanie niezależne dla szerokości i wysokości każdej warstwy w systemie 16 bit
- Pozycjonowanie na ekranie każdej warstwy
- możliwość synchronizacji z posiadanym urządzeniem mediaserwer pod względem mapy DMX oraz używanych efektów wideo.
|  | Specyfikacja | Compact Player + Hardware
|  | W zestawie | - w zestawie z komputerem przenośnym typu laptop 15”
- w zestawie z myszka bezprzewodową
1.31 Odtwarzacz DVD | [8 empty] | 2
Odtwarzacz DVD szt. 2 |  | Przeznaczenie | Odtwarzacz DVD /Blu-Ray
|  | Wyjście sygnału wideo | 1 x HDMI ,DVI ,VGA
|  | Wyjście sygnału audio | (5.1)
1.32 Ekran 7/4 | [8 empty] | 1
Ekran 7/4 |  | Przeznaczenie | Ekran do projekcji
|  | Typ projekcji | Przednia/tylna
|  | Wymiary | Min.720 x 415
|  | Materiał ramy | Aluminium
|  | Konstrukcja | Ramowa składana
1.33 Ekran elektryczny 6/4 | [8 empty] | 1
Ekran elektrycznie zwijany szt. 1 |  | Przeznaczenie | Ekran do projekcji
|  | Typ projekcji | Przednia/tylna
|  | Wymiary | Min.600 x 400
|  | Materiał ramy | Aluminium
|  | Konstrukcja | Elektrycznie zwijana
1.34 Ekran 4,2/2,45 4szt. | [8 empty] | 4
Ekran 4,2/2,45 szt. 4 |  | Przeznaczenie | Ekran do projekcji
|  | Typ projekcji | Przednia/Tylna
|  | Wymiary | Min.420 x 245
|  | Materiał ramy | Aluminium
|  | Konstrukcja | Ramowa składana
1.35 Zestaw okablowania
10
| 10 szt. | Przeznaczenie | Przetwornik HDMI to CAT6
|  | Przechwytywane wejścia | HDMI2.0
|  | Przesył obrazu | 4K UltraHD(3840x2160@60Hz) do 100m i Full HD na odległość do 150m
|  | Obsługiwana rozdzielczość | 1080p Full HD, 4K Ultra HD
|  | Pobór mocy | Max 12W
|  | Obsługiwane standardy | 12-bit Deep Color, LPCM 7.1 audio, Dolby® TrueHD, Dolby Digital® Plus, DTS-HD® Master Audio, 3DTV, HDCP2.2 i 1.4, HDBaseT® technology
| 24 szt. | Kabel HDMI | 5m | [5 empty] | 24
| 10 szt. | Kabel HDMI | 15m | [5 empty] | 10
| 10 szt. | Kabel HDMI | 20m | [5 empty] | 10
| 10 szt. | Skrętka | 30m | [5 empty] | 10
| 2 szt. | Skrętka | 50m | [5 empty] | 2
| 4 szt. | Spliter HDMI | 1wejście/cztery wyjścia | [5 empty] | 4
| 40 szt. | Przedłużacz jednofazowy | 10m | [5 empty] | 40
| 20 szt. | Rozdielacz jednofazowy | 5m | [5 empty] | 20
Pięć gniazd

## Część 3
Rozdział IV Formularz nr 2 do SIWZ Oświadczenie o spełnieniu przez oferowane dostawy wymagań zawartych w Specyfikacji Istotnych warunków Zamówienia – TABELA ZBIORCZA WYCENY Na potrzeby postępowania o udzielenie zamówienia publicznego pn. Dostawa wyposażenia Starej Piekarni w zakresie teatralny systemu oświetleniowego, nagłośnieniowego, multimedialnego oraz scenicznego
Część 3: Dostawa urządzeń systemu nagłośnieniowego zgodnie z Opisem przedmiotu zamówienia
WYPEŁNIA WYKONAWCA
L.P. | NAZWA | WYMAGANE PARAMETRY |  | OFEROWANY |  | PARAMETRY OFEROWANEGO SPRZĘTU | SPEŁNIA /Wykonawca nie wypełnia kolumny/ | NIE SPEŁNIA /Wykonawca nie wypełnia kolumny/ | Liczba sztuk | Cena jednostkowa netto | Cena łączna netto | VAT | Cena jednostkowa brutto | Cena łączna brutto
|  |  |  | PRODUCENT | MODEL
1 | 2 | 3 | 4 | 5 | 6 | 7 | 8 | 9 | 10 | 11 | 12=(11x10 | 13 | 14=(11x13) | 15=12x 13
1.36 Mixer dźwiękowy 6 szt.
3
| Mixer dźwiękowy 3 szt. | Przeznaczenie | Analogowa konsoleta foniczna z uchwytami do mocowania w racku 19"
|  | Liczba wejściowych kanałów miksowania | Minimum 12 kanałów
|  | Liczba szyn wyjściowych | Minimum 1x STEREO OUT, minimum 2x AUX SEND, minimum 2x GROUP OUT, minium 1x MONITOR OUT, gniazdo słuchawkowe
|  | Liczba wbudowanych wejść mikrofonowo - liniowych | Minimum 4 Mono [MIC/LINE]; minimum 2 Mono/Stereo [MIC/LINE], minimum 2 Stereo [LINE]
|  | Liczba wbudowanych wyjść liniowych | Minimum 4 z czego minimum 2 na złączach XLR
|  | Funkcjonalność kanałów wejściowych | Minimum: HPF [LOW CUT FILTER], 3-pasmowy PEQ, PHANTOM 48V, 1x procesor dynamiki NA MINIMUM 3 knałach wejściowych, PEAK LED [Led Clip]
|  | Wbudowana efekty | Minimum: 16 programów efektowych z prostą możliwością regulacji parametrów efektu.
|  | Wbudowany USB AUDIO | możliwość wysłania minimum 2 kanałów do nagrania do komputera i przyjęcie minimum 2 kanałów z komputera
|  | Nagrywanie przez port USB | TAK
|  | Całkowite zniekształcenia harmoniczne | Maksymalnie 0,05 %
|  | Zakres częstotliwości | Nie węższy niż 20 Hz ÷ 20 kHz
1
| Mixer dźwiękowy 1 szt. | Przeznaczenie | Cyfrowa konsoleta foniczna
|  | Liczba wejściowych kanałów miksowania | Minimum: 30 kanałów
|  | Liczba szyn wyjściowych | Minimum: 20 Mix oraz 2 STEREO MATRIX
|  | Liczba wbudowanych wejść mikrofonowo - liniowych | Minimum: 24 mono MIC/LINE
|  | Liczba wbudowanych wyjść liniowych | Minimum: 16 wyjść na złączach XLR
|  | Liczba wyjść AES/EBU | Minimum: 1 na złączu XLR
|  | Liczba grup Mute | Minimum: 4 grupy MUTE
|  | Liczba grup DCA | Minimum: 4 grupy DCA
|  | Liczba Stereo grup | Minimum: 2 STEREO grupy
|  | Porty sieciowe | Minimum: 1x etherCon oraz 1x RJ-45
|  | Liczba zapamiętywanych scen | Minimum: 99
|  | Liczba zmotoryzowanych tłumików | Minimum 25 sztuk o długości minimum 100 mm
|  | Ekran | Minimum 5" dotykowy ekran
|  | Funkcjonalność kanałów wejściowych | Minimum: HPF, Gate, PEQ, Compressor, Delay
|  | Funkcjonalność kanałów wyjściowych | Minimum: PEQ, Graphic EQ, Compressor, Delay
|  | Możliwość podłączenia stageracków | Minimum jedno złącze typu etherCON do podłączenia StageRacka w cyfrowym standardzie przesyłu sygnałów dSnake lub Dante.
|  | Wbudowana funkcja automiksera | TAK, automatyczna kontrola poziomu dla 16 kanałów mikrofonowych.
|  | Nagrywanie przez port USB | TAK
|  | Przesył w czasie rzeczywistym sygnałów przez USB lub złącze RJ-45 do komputera | TAK, minimum 30 kanałów do komputera oraz przyjęcie minimum 30 kanałów z komputera. Aplikacje komputerowe do obsługi Streamingu na platformy MAC OSX oraz Windows.
|  | Częstotliwość próbkowania | Minimum: 48kHz
|  | Opóźnienie sygnału pomiędzy wejściem a wyjściem analogowym, dla częstotliwości próbkowania 48 kHz | Maksymalnie 2.5 ms
|  | Całkowite zniekształcenia harmoniczne | Maksymalnie 0,05 %
|  | Zakres częstotliwości | Nie węższy niż 20 Hz ÷ 20 kHz (+0,5/-1,5 dB)
1
| Mixer dźwiękowy 1 szt. | Przeznaczenie | System cyfrowej konsolety fonicznej wraz z STAGErackiem
|  | Liczba zmotoryzowanych tłumików | minimum 34
|  | Wyświetlacz powierzchni roboczej systemu | co najmniej dwa wyświetlacze dotykowe o przekątnej ekranu minimum 12"
|  | Wejścia analogowe powierzchni roboczej systemu | co najmniej 8 [MIC/LINE] wejść symetrycznych; złącze XLR
|  | Wejścia analogowe STAGEracka | co najmniej 64 [MIC/LINE] wejść symetrycznych; złącze XLR
|  | Czułość wejść analogowych | w zakresie przynajmniej od -60 dBu do +10 dBu
|  | Maksymalny pomiom wejściowy | minimum +29 dBu
|  | Ekwiwalentny poziom szumów wejść analogowych EIN | maksymalnie -127 dB
|  | Impedancja wejść analogowych | minimalnie 4 kΩ
|  | Wyjścia analogowe powierzchni roboczej systemu | co najmniej 8 wyjść [LINE] symetrycznych; złącza XLR
|  | Wyjścia analogowe STAGEracka | co najmniej 32 [LINE] wyjścia symetrycznych; złącze XLR
|  | Impedancja wyjść analogowych | maksymalnie 75 Ω
|  | Poziom maksymalny wyjść analogowych | co najmniej +22 dBu
|  | Pasmo przenoszenia | nie węższe niż 20-20000 Hz
|  | THD+N | maksymalnie 0,002%
|  | Zakres dynamiki | minimum 109 dB
|  | Częstotliwość próbkowania | minimum 96 kHz
|  | Rozdzielczość ADC/DAC | 24 bit
|  | Pozostałe | Co najmniej jedna para portów komunikacyjnych umożliwiających redundantne połączenie ze stagerackiem cyfrowym
|  | Dodatkowe porty rozszerzeń [slot] | co najmniej dwa porty rozszerzeń obsługujące 128 wejść/wyjść każdy
|  | Waga powierzchni roboczej systemu | maksymalnie 41,5 kg
|  | Obudowa STAGEracka | umożliwiająca montaż do szafy typu rack 19"
|  | Waga STAGEracka | maksymalnie 21,5 kg
1
| Mixer dźwiękowy 1 szt. | Przeznaczenie | System cyfrowej konsolety fonicznej wraz z STAGErackiem
|  | Liczba zmotoryzowanych tłumików | minimum 24
|  | Wyświetlacz powierzchni roboczej | co najmniej dwa wyświetlacze dotykowe o przekątnej ekranu minimum 12"
|  | Wejścia analogowe powierzchni roboczej systemu | co najmniej 6 [MIC/LINE] wejść symetrycznych; złącze XLR
|  | Wejścia analogowe STAGEracka | co najmniej 64 [MIC/LINE] wejść symetrycznych; złącze XLR
|  | Czułość wejść analogowych | w zakresie przynajmniej od -60 dBu do +10 dBu
|  | Maksymalny pomiom wejściowy | minimum 29 dBu
|  | Ekwiwalentny poziom szumów wejść analogowych EIN | maksymalnie -127 dB
|  | Impedancja wejść analogowych | minimalnie 4 kΩ
|  | Wyjścia analogowe powierzchni roboczej systemu | co najmniej 6 [LINE] wyjść symetrycznych; złącza XLR
|  | Wyjścia analogowe STAGEracka | co najmniej 32 [LINE] wyjść symetrycznych; złącze XLR
|  | Impedancja wyjść analogowych | maksymalnie 80 Ω
|  | Poziom maksymalny wyjść analogowych | co najmniej +22 dBu
|  | Pasmo przenoszenia | nie węższe niż 20-25000 Hz
|  | THD+N | maksymalnie 0,002%
|  | Zakres dynamiki | minimum 109 dB
|  | Częstotliwość próbkowania | minimum 96 kHz
|  | Rozdzielczość ADC/DAC | 24 bit
|  | Pozostałe | Co najmniej jeden port komunikacyjny umożliwiający połączenie ze stagerackiem cyfrowym
|  | Dodatkowe porty | co najmniej jeden port rozszerzeń obsługujący 128 wejść/wyjść każdy
|  | Waga powierzchni roboczej systemu | maksymalnie 28,5 kg
|  | Obudowa STAGEracka | umożliwiająca montaż do szafy typu rack 19"
|  | Waga STAGEracka | maksymalnie 14 kg
1.37 Wzmacniacz mocy 1 szt. | [8 empty] | 1
| Wzmacniacz mocy 1 szt. | Przeznaczenie | Wzmacniacz mocy z wbudowanym procesorem sygnałowym
|  | Liczba kanałów | Minimum: 4
|  | Całkowita moc wzmacniacza | Minimum: 5000 W
|  | Maksymalna moc wyjściowa na kanał przy 4Ω (wszystkie kanały obciążone równomiernie) | Minimum: 1250 W
|  | Maksymalna, możliwa do uzyskania moc wyjściowa pojedynczego kanału przy 4Ω | Minimum: 1250 W
|  | Separacja między kanałami | Minimum: 70 dB
|  | Całkowite zniekształcenia harmoniczne | Maksymalnie: 0,05 %
|  | Przetwarzanie wewnętrzne procesora sygnałowego | Minimum: 24 bitowe / 48 kHz
|  | Wejścia sygnału audio | Minimum: 4 kanały XLR
|  | Porty sieciowe | Minimum: 1 x RJ-45
|  | Wymiary | Szerokość standardowa do racka 19", wysokość nie większa niż 2U
|  | Dodatkowe | Obsługa wzmacniacza: wymagana zdalna kontrola za pomocą skrętki, umożliwiająca szybką zmianę ustawień dla poszczególnych kanałów wzmacniacza
Wzmacniacz mocy musi posiadać predefiniowalne ustawienia korekcyjne i zabezpieczajace do urządzeń głośnikowych. Ustawienia te muszą być przygotowane przez producenta dostarczanych urządzeń głośnikowych
1.38 Głośnik subbas aktywny komplet 6 szt.
2
| Głośnik subbas TYP A ze wzmacniaczem szt. 2 | Przeznaczenie | Urządzenie głośnikowe niskotonowe
|  | Przetworniki | Minimum 1 x minimum 10”
|  | Zakres częstotliwości | Nie węższy niż 44 Hz ÷ 300 Hz
|  | Moc | Minimum 1100 W peak
|  | Impedancja nominalna | Minimum 4 Ω
|  | Skuteczność (1W/1m) | Minimum 91 dB
|  | Maksymalny poziom ciśnienia akustycznego | Minimum 123 dB
|  | Masa | Maksymalnie 20 kg
|  | Przeznaczenie | Wzmacniacz mocy z wbudowanym procesorem sygnałowym
|  | Całkowita moc wzmacniacza | Moc dostosowana do mocy i impedancji głośnika
|  | Całkowite zniekształcenia harmoniczne | Maksymalnie: 0,05 %
|  | Przetwarzanie wewnętrzne procesora sygnałowego | Minimum: 24 bitowe / 48 kHz
|  | Porty sieciowe | Minimum: 1 x RJ-45
|  | Dodatkowe | Obsługa wzmacniacza: wymagana zdalna kontrola za pomocą skrętki, umożliwiająca szybką zmianę ustawień.
Wzmacniacz mocy musi posiadać predefiniowalne ustawienia korekcyjne i zabezpieczajace do urządzeń głośnikowych.
4
| Głośnik subbas TYP B ze wzmacniaczem szt. 4 | Przeznaczenie | Urządzenie głośnikowe niskotonowe
|  | Przetworniki | Minimum 2 x minimum 15”
|  | Zakres częstotliwości | Nie węższy niż 37 Hz ÷ 200 Hz
|  | Moc | Minimum 4000 W peak
|  | Impedancja nominalna | 4 Ω
|  | Maksymalny poziom ciśnienia akustycznego | Minimum SPLmax/1m 133 dB
|  | Masa | Maksymalnie 50 kg
|  | Przeznaczenie | Wzmacniacz mocy z wbudowanym procesorem sygnałowym
|  | Całkowita moc wzmacniacza | Moc dostosowana do mocy i impedancji głośnika
|  | Zakres dynamiki | Minimum: 114 dB
|  | Całkowite zniekształcenia harmoniczne | Maksymalnie: 0,5 %
|  | Przetwarzanie wewnętrzne procesora sygnałowego | Minimum: 24 bitowe / 96 kHz
|  | Wejścia sygnału audio | Wejścia cyfrowe w standardzie DANTE
|  | Porty sieciowe | Minimum 2 x etherCON lub 2 x RJ-45
|  | Dodatkowe | Wzmacniacz wyposażony w zdalna kontrolę za pomocą skrętki lub Wifi, umożliwiający szybką zmianę ustawień
Wzmacniacz mocy musi posiadać predefiniowalne ustawienia korekcyjne i zabezpieczajace do urządzeń głośnikowych.
1.39 Głośnik szerokopasmowy aktywny komplet 12 szt.
4
| Głośnik szerokopasmowy TYP A ze wzmacniaczem szt. 4 | Przeznaczenie | Urządzenie głośnikowe szerokopasmowe
|  | Przetworniki | 1 x minimum 12" (LF) i 1 x minimum 1,4" (HF)
|  | Zakres częstotliwości | Nie węższy niż 60 Hz ÷ 19 kHz
|  | Moc | Minimum: 1400 W peak
|  | Impedancja nominalna | 8 Ω
|  | Kąt pokrycia w płaszczyźnie poziomej | 70° ±20°
|  | Kąt pokrycia w płaszczyźnie pionowej | 55° ±5°
|  | Skuteczność (1W/1m) | Minimum: 98 dB
|  | Maksymalny poziom ciśnienia akustycznego | Minimum: 131 dB
|  | Masa | Maksymalnie: 20,2 kg
|  | Przeznaczenie | Wzmacniacz mocy z wbudowanym procesorem sygnałowym
|  | Całkowita moc wzmacniacza | Moc dostosowana do mocy i impedancji głośnika
|  | Całkowite zniekształcenia harmoniczne | Maksymalnie: 0,05 %
|  | Przetwarzanie wewnętrzne procesora sygnałowego | Minimum: 24 bitowe / 48 kHz
|  | Porty sieciowe | Minimum: 1 x RJ-45
|  | Dodatkowe | Obsługa wzmacniacza: wymagana zdalna kontrola za pomocą skrętki, umożliwiająca szybką zmianę ustawień
Wzmacniacz mocy musi posiadać predefiniowalne ustawienia korekcyjne i zabezpieczajace do urządzeń głośnikowych.
8
| Głośnik szerokopasmowy TYP B ze wzmacniaczem szt. 8 | Przeznaczenie | Urządzenie głośnikowe szerokopasmowe do zastosowań jako monitor sceniczny z mozliwością zastosowania statywu głośnikowego
|  | Przetworniki | 1 x minimum 12" (LF) i 1 x minimum 1,4" (HF) coaxial
|  | Zakres częstotliwości | Nie węższy niż 80 Hz ÷ 17 kHz
|  | Moc | Minimum: 1400 W peak
|  | Impedancja nominalna | 8 Ω
|  | Kąt pokrycia w płaszczyźnie poziomej | 60° ±10°
|  | Kąt pokrycia w płaszczyźnie pionowej | 55° ±5°
|  | Skuteczność (1W/1m) | Minimum 98 dB
|  | Maksymalny poziom ciśnienia akustycznego | Minimum: 132 dB
|  | Masa | Maksymalnie: 19.7 kg
|  | Przeznaczenie | Wzmacniacz mocy z wbudowanym procesorem sygnałowym
|  | Całkowita moc wzmacniacza | Moc dostosowana do mocy i impedancji głośnika
|  | Całkowite zniekształcenia harmoniczne | Maksymalnie: 0,05 %
|  | Przetwarzanie wewnętrzne procesora sygnałowego | Minimum: 24 bitowe / 48 kHz
|  | Porty sieciowe | Minimum: 1 x RJ-45
|  | Dodatkowe | Obsługa wzmacniacza: wymagana zdalna kontrola za pomocą skrętki, umożliwiająca szybką zmianę ustawień
Wzmacniacz mocy musi posiadać predefiniowalne ustawienia korekcyjne i zabezpieczajace do urządzeń głośnikowych.
1.40 Odsłuch aktywny komplet 4szt.
4
| Odsłuch TYP douszny z aktywnym koncentratorem z dedykowanym zasilaczem | Przeznaczenie | Bezprzewodowy system odsłuchu osobistego
| sztuk 4 | Opis | Zestaw składający się z nadajnika, odbiornika typu bodypack oraz słuchawek dousznych oraz uchwytów montażowych do racka 19"; umożliwiający bezprzewodową transmisje stereofonicznego sygnału fonicznego.
|  | SNR | co najmniej 88 dB
|  | THD | maksymalnie 1%
|  | Pasmo przenoszenia | co najmniej 35-15000 Hz
|  | Typ modulacji | FM
|  | Częstotliwość pilota MPX | 19 kHz
|  | Pasmo częstotliwości RF | z zakresu 470-600 MHz
|  | moc nadajnika RF | minimum 10 mW
|  | Wejścia nadajnika | symetryczne, XLR
1
| sztuk 1 | Przeznaczenie | Aktywny sumator (koncentrator) antenowy z dedykowanym zasilaczem i uchwytami montażowymi do racka (case)
|  | Opis | Urządzenie kompatybilne z nadajnikami; możliwość podłączenia co najmniej czterech nadajników; co najmniej jedno wyjście antenowe
1
| sztuk 1 | Przeznaczenie | Antena do systemu odsłuchu + kabel BNC minimum 5 mb wraz z akcesoriami montażowymi do anten w racku (case)
|  | Opis | Antena kompatybilna z systemem odsłuchu
|  | Typ anteny | pasywna, kierunkowa
1
| Akcesoria sztuk 1 wchodzące w sklad kompletu | Przeznaczenie | Skrzynia transportowa typu rack 19" na system bezprzewodowego odsłuchu dousznego IEM
|  | Materiał | Sklejka typu Fenol czarna, grubość sklejki nie mniej niż 6,5 mm, okucia zabezpieczające krawędzie, zamki typu butterfly
|  | Wysokość | wysokość użytkowa nie mniejsza niż 6U
|  | Funkcjonalność | Skrzynia transportowa z zamykana z przodu i z tyłu klapami, szyny umożliwiające montaż wraz z śrubami i nakrętkami montażowymi, szuflada na na antenę, szuflada na bodypacki i akcesoria, minimum dwa uchwyty metalowe
1.41 Mikrofon bezprzewodowy komplet 6 szt.
6
| Mikrofon bezprzewodowy sztuk 6 | Przeznaczenie | Zestaw składający się z bezprzewodowego mikrofonu wokalowego do ręki i odbiornika oraz uchwytów montażowych do racka 19"
System transmisji
|  | Typ transmisji | analogowa
|  | Pasmo częstotliwości RF | z zakresu 600-700 MHz
|  | Pasmo przenoszenia | nie węższe niż 25-15000 Hz
|  | SNR | minimum 105 dB
|  | THD | maksymalnie 1%
Wkładka mikrofonowa
|  | Skuteczność napięciowa | co najmniej -55 dBV/Pa
|  | Charakterystyka kierunkowości | kardioidalna
|  | Typ przetwornika | dynamiczny
2
| Akcesoria stanowiące komplet sztuk 2 | Przeznaczenie | Aktywny spliter antenowy z dedykowanym zasilaczem oraz uchwytami montażowymi do racka 19"
|  | Opis | Urządzenie kompatybilne z odbiornikami; możliwość podłączenia co najmniej trzech odbiorników; co najmniej jedno wejście antenowe
2
| Akcesoria stanowiące komplet sztuk 2 | Przeznaczenie | Antena do systemu mikrofonów bezprzewodowych + kabel BNC minimum 5 mb wraz z akcesoriami montażowymi do anten w racku 19"
|  | Opis | Antena kompatybilna z systemem mikrofonów bezprzewodowych
|  | Typ anteny | pasywna, wszechkierunkowa
2
| Akcesoria stanowiące komplet sztuk 1 | Przeznaczenie | Skrzynia transportowa typu 19" na system mikrofonów bezprzewodowych
|  | Materiał | Sklejka typu Fenol czarna, grubość sklejki nie mniej niż 6,5 mm, okucia zabezpieczające krawędzie, zamki typu butterfly
|  | Wysokość | wysokość użytkowa nie mniejsza niż 7U
|  | Funkcjonalność | Skrzynia transportowa z zamykana z przodu i z tyłu klapami, szyny umożliwiające montaż wraz z śrubami i nakrętkami montażowymi, szuflada na antenę, szuflada na mikrofony i akcesoria, minimum 2 uchwyty metalowe
1.42 Mikrofon typu mikroport komplet 12 szt.
12
| Mikrofon typu mikroport komplet 12 szt. | Przeznaczenie | Odbiornik do systemu mikrofonów bezprzewodowych wraz z uchwytami montażowymi do racka 19"
|  | Typ transmisji | analogowa
|  | Pasmo częstotliwości RF | z zakresu 600-700 MHz
|  | Pasmo przenoszenia | nie węższe niż 25-15000 Hz
|  | SNR | minimum 105 dB
|  | THD | maksymalnie 1%
|  | Przeznaczenie | Nadajnik typu bodypack do systemu mikrofonów bezprzewodowych
|  | Opis | Nadajnik kompatybilny z odbiornikiem pod względem zakresu częstotliwości pracy, mocy, tego samego producenta co dostarczany odbiornik
4
| Akcesoria stanowiące komplet sztuk 4 | Przeznaczenie | Aktywny spliter antenowy z dedykowanym zasilaczem oraz uchwytami montażowymi do racka 19"
|  | Opis | Urządzenie kompatybilne z odbiornikami; możliwość podłączenia co najmniej trzech odbiorników; co najmniej jedno wejście antenowe
4
| Akcesoria stanowiące komplet sztuk 4 | Przeznaczenie | Antena do systemu mikrofonów bezprzewodowych + kabel BNC minimum 5 mb wraz z akcesoriami montażowymi do anten w racku 19"
|  | Opis | Antena kompatybilna z systemem mikrofonów bezprzewodowych
|  | Typ anteny | pasywna, wszechkierunkowa
2
| Akcesoria stanowiące komplet sztuk 2 | Przeznaczenie | Skrzynia transportowa typu 19" na system mikrofonów bezprzewodowych
|  | Materiał | Sklejka typu Fenol czarna, grubość sklejki nie mniej niż 6,5 mm, okucia zabezpieczające krawędzie, zamki typu butterfly
|  | Wysokość | wysokość użytkowa nie mniejsza niż 7U
|  | Funkcjonalność | Skrzynia transportowa z zamykana z przodu i z tyłu klapami, szyny umożliwiające montaż wraz z śrubami i nakrętkami montażowymi, szuflada na antenę, szuflada na mikrofony i akcesoria, minimum 2 uchwyty metalowe
1.43 Mikrofon klasy SM57 lub równoważny komplet 12 szt. | [8 empty] | 12
| Mikrofon szt. 12 | Przeznaczenie | Mikrofon instrumentalny
|  | Typ przetwornika | dynamiczny
|  | Charakterystyka kierunkowości | kardioidalna
|  | Skuteczność napięciowa dla 1 kHz | minimum -56 dBV/Pa
|  | Pasmo przenoszenia | nie węższe niż 50-15000 Hz
|  | Waga | maksimum 285 g
1.44 Mikrofon klasy SM58 lub równoważny komplet 12 szt. | [8 empty] | 12
| Mikrofon szt. 12 | Przeznaczenie | Mikrofon wokalowy
|  | Typ przetwornika | dynamiczny
|  | Charakterystyka kierunkowości | kardioidalna
|  | Skuteczność napięciowa dla 1 kHz | minimum -55 dBV/Pa
|  | Pasmo przenoszenia | nie węższy niż 50-15000 Hz
|  | Waga | minimum 295 g; maksimum 335 g
1.45 Mikrofon zestaw perkusyjny 1 szt./ komplet | [8 empty] | 1
| Mikrofon szt. 1 | Przeznaczenie | Mikrofon do bębna basowego
|  | Typ przetwornika | dynamiczny
|  | Charakterystyka kierunkowości | superkardioidalna
|  | Skuteczność napięciowa | minimum -65 dBV/Pa
|  | Pasmo przenoszenia | nie węższe niż 22-10000 Hz
|  | Waga | minimum 370 g; maksimum 610 g
| Mikrofon szt. 4 | Przeznaczenie | Mikrofon do tomów z uchwytem
|  | Typ przetwornika | magnetoelektryczny
|  | Charakterystyka kierunkowości | kardioidalna lub superkardioidalna
|  | Skuteczność napięciowa dla 1 kHz | minimum -55 dBV/Pa
|  | Pasmo przenoszenia | nie węższe niż 55-1550 Hz
|  | Waga | minimum 120 g; maksimum 470 g
| Mikrofon szt. 4 | Przeznaczenie | Mikrofon instrumentalny do miedzy innymi zastosowania na OH
|  | Typ przetwornika | elektrostatyczny, wstępnie spolaryzowany
|  | Charakterystyka kierunkowości | kardioidalna
|  | Skuteczność napięciowa dla 1 kHz | minimum -46 dBV/Pa
|  | Pasmo przenoszenia | nie węższe niż 35-15000 Hz
|  | Waga | maksimum 250 g
|  | Szumy własne | maksimum 29 dB A
1.46 Mikrofon pojemnościowy komplet 16 szt.
2
| Mikrofon pojemnościowy 2 szt. | Przeznaczenie | Para mikrofonów (zestaw) do nagrań stereofonicznych, mikrofony parowane fabrycznie
|  | Typ przetwornika | elektrostatyczny, polaryzacja zewnętrzna
|  | Charakterystyka kierunkowości | Możliwość wyboru co najmniej sześciu charakterystyk kierunkowości, w tym dookólnej, kardioidalnej, hiperkardioidalnej, ósemkowej
|  | Skuteczność napięciowa dla 1 kHz | minimum -33 dBV/Pa
|  | Pasmo przenoszenia | nie węższe niż 22-2000 Hz
|  | Waga (jednej sztuki) | maksimum 305 g
|  | Szumy własne | maksimum 8 dB A
|  | Impedancja | maksimum 200 Ω
|  | Nierównomierność charakterystyki częstotliwościowej w paśmie 100-10000 Hz (kardioida) | nie większa niż ±3 dB
2
| Mikrofon pojemnościowy 2 szt. | Przeznaczenie | Mikrofon instrumentalny na gęsiej szyjce z uchwytem montażowym typu klips
|  | Typ przetwornika | elektrostatyczny
|  | Charakterystyka kierunkowości | kardioidalna
|  | Skuteczność napięciowa | minimum -50 dBV/Pa
|  | Pasmo przenoszenia | nie węższe niż 45-20000 Hz
|  | Waga | maksimum 20 g
|  | Maksymalny poziom ciśnienia akustycznego (dla 1 kHz; THD = 1%) | co najmniej 155 dB SPL
|  | Mocowanie | Uniwersalny uchwyt umożliwiający zamocowanie mikrofonu do instrumentów smyczkowych lub do instrumentów dętych blaszanych
12
| Mikrofon pojemnościowy 12 szt. | Przeznaczenie | Miniaturowy mikrofon nagłowny typu HeadSet z mocowaniem
|  | Typ przetwornika | pojemnościowy
|  | Charakterystyka kierunkowości | mikrofon o charakterystyce dookólnej
|  | Skuteczność napięciowa (1 kHz) | minimum -45dBV +- 3dB /Pa
|  | Pasmo przenoszenia | nie węższe niż 20-20000 Hz
|  | Zakres dynamiki | co najmniej 95 dB
|  | Maksymalny poziom ciśnienia akustycznego | co najmniej 120 dB SPL max
|  | Złącze mikrofonu | typu mini Jack 3 mm
|  | Dodatkowe akcesoria | Gąbka na mikrofon, zestaw dodatkowych adapterów do podłączenia do innych systemów złącz nadajników, pokrowiec na mikrofon
1.47 Mikrofon klasyczny komplet 12 szt.
1
| Mikrofon klasyczny 1 szt. | Przeznaczenie | Mikrofon instrumentalny na gęsiej szyjce wraz z uchwytem do wiolonczeli
|  | Typ przetwornika | elektrostatyczny
|  | Charakterystyka kierunkowości | superkardioidalna
|  | Skuteczność napięciowa (1 kHz) | minimum -45 dBV/Pa
|  | Pasmo przenoszenia | nie węższe niż 20-20000 Hz
|  | Zakres dynamiki | co najmniej 99 dB
|  | Maksymalny poziom ciśnienia akustycznego | co najmniej 141 dB SPL
|  | Mocowanie | Uchwyt umożliwiający zamocowanie mikrofonu do wiolonczeli
1
| Mikrofon klasyczny 1 szt. | Przeznaczenie | Para mikrofonów do nagrań stereofonicznych, mikrofony parowane fabrycznie
|  | Charakterystyka kierunkowości | kardioidalna
|  | Typ przetwornika | elektrostatyczny
|  | Pasmo przenoszenia | 20-20000 Hz
|  | Skuteczność napięciowa (1kHz) | minimalnie -40 dBV/Pa
|  | Szumy własne | maksymalne 18 dB A
|  | Zasilanie | Phantom 48V
|  | Kolor | czarny
|  | Waga | maksymalnie 160 g
2
| Mikrofon klasyczny 2 szt. | Przeznaczenie | Mikrofon instrumentalny z przeznaczeniem do wzmacniaczy gitarowych lub do nagłośnienia perkusji lub instrumentów dętych
|  | Typ przetwornika | magnetoelektryczny
|  | Charakterystyka kierunkowości | superkardioidalna
|  | Skuteczność napięciowa bez obciążenia dla 1 kHz | minimum 2,2 mV/Pa
|  | Pasmo przenoszenia | nie węższe niż 40 Hz - 18 kHz
|  | Waga | minimum 130 g; maksimum 140 g
1
| Mikrofon klasyczny 1 szt. | Przeznaczenie | Mikrofon do bębna basowego
|  | Typ przetwornika | dynamiczny
|  | Charakterystyka kierunkowości | kardioidalna
|  | Skuteczność napięciowa | minimum -75 dBV/Pa
|  | Pasmo przenoszenia | nie węższe niż 40-16000 Hz
|  | Waga | maksymalnie 460 g
4
| Mikrofon klasyczny 4 szt. | Przeznaczenie | Mikrofon wokalno instrumentalny
|  | Typ przetwornika | dynamiczny
|  | Charakterystyka kierunkowości | kardioidalna
|  | Pasmo przenoszenia | nie węższe niż 35-8000 Hz
|  | Maxymalny poziom SPL | minimum 147 dB
|  | Waga | maksymalnie 576 g
3
| Mikrofon klasyczny 3 szt. | Przeznaczenie | Mikrofon wokalno instrumentalny
|  | Typ przetwornika | dynamiczny
|  | Charakterystyka kierunkowości | kardioidalna
|  | Pasmo przenoszenia | nie węższe niż 55-16000 Hz
|  | Maxymalny poziom SPL | minimum 144 dB
|  | Waga | maksymalnie 398 g
1.48 System interkomowy 1 komplet | [8 empty] | 1
| System interkomowy oparty na urządzeniach typu radiotelefon szt. 6 | Przeznaczenie | Radiotelefon cyfrowo-analogowy
|  | Wymiary | maksymalnie 150x60x25
|  | Pasmo | 400-450 MHz
|  | Moc nadawcza | co najmniej 1,5 W
|  | Czas pracy | co najmniej 10 h
|  | Ochrona przed pyłem i wodą | IP54
|  | Płynne przejście z nadawania analogowego na cyfrowe | TAK
1.49 Okablowanie niezbędne do sprzężenia sprzętów nagłośnieniowych 1 komplet |  |  | UWAGA CENA DLA KOMPLETU | [5 empty] | 1
| przewody sztuk 2 | Przeznaczenie | Przewód sieciowy CAT6A na bębnie wraz ze złączami
PRZEWÓD
|  | Długość | 30 m
|  | Powłoka zewnętrzna | PUR
|  | Średnica zewnętrzna | maksymalnie 9 mm
|  | Kolor | czarny
|  | Pozostałe | Oddzielne ekranowanie każdej pary folią
ZŁĄCZA
|  | Przeznaczenie | Wtyk Ethernet do zastosowań w profesjonalnej technice audio
|  | Wytrzymałość elektryczna | co najmniej 1 kV DC
|  | Rezystancja izolacji | minimalnie 0,5 GΩ
|  | Prąd znamionowy | minimalnie 1 A
|  | Kategoria transmisji | CAT6A
|  | Wytrzymałość | co najmniej 1000 cykli
|  | Kompatybilność z gniazdami CAT5 | tak
|  | Maksymalna średnica przewodu | minimum 9 mm
|  | Stopień ochrony | IP65 (z dedykowanym gniazdem)
| przewody sztuk 90 | Przeznaczenie | Przewód mikrofonowy złącza XLR: 1x żeńskie, 1x męskie: długość 10 mb
PRZEWÓD
|  | Długość | 10 m
|  | Powłoka zewnętrzna | PVC
|  | Średnica zewnętrzna | maksymalnie 6,7 mm
|  | Minimalny promień gięcia | nie większy niż 70 mm
|  | Średnica żył przewodnika | co najmniej 0,22 mm2
|  | Rezystancja elektryczna (żyły) | maksymalnie 90 Ω/km
|  | Rezystancja elektryczna (ekran) | maksymalnie 30 Ω/km
|  | Kolor | czarny
ZŁĄCZE ŻEŃSKIE
|  | Pojemność elektryczna między kontaktami | maksymalnie 4 pF
|  | Rezystancja złącza | maksymalnie 3 mΩ
|  | Wytrzymałość elektryczna | minimalnie 1 kV DC
|  | Rezystancja izolacji | minimalnie 10 GΩ
|  | Prąd znamionowy | minimalnie 16 A
|  | Materiał styków | brąz
|  | Stopień ochrony | IP40
|  | Kolor obudowy | srebrny
ZŁĄCZE MĘSKIE
|  | Pojemność elektryczna między kontaktami | maksymalnie 4 pF
|  | Rezystancja złącza | maksymalnie 3 mΩ
|  | Wytrzymałość elektryczna | minimalnie 1 kV DC
|  | Rezystancja izolacji | minimalnie 10 GΩ
|  | Prąd znamionowy | minimalnie 16 A
|  | Materiał styków | mosiądz
|  | Stopień ochrony | IP40
|  | Kolor obudowy | srebrny
| przewody sztuk 30 | Przeznaczenie | Przewód mikrofonowy złącza XLR: 1x żeńskie, 1x męskie: długość minimum: 5 mb
PRZEWÓD
|  | Długość | 5 m
|  | Powłoka zewnętrzna | PVC
|  | Średnica zewnętrzna | maksymalnie 6,7 mm
|  | Minimalny promień gięcia | nie większy niż 70 mm
|  | Średnica żył przewodnika | co najmniej 0,22 mm2
|  | Rezystancja elektryczna (żyły) | maksymalnie 90 Ω/km
|  | Rezystancja elektryczna (ekran) | maksymalnie 30 Ω/km
|  | Kolor | czarny
ZŁĄCZE ŻEŃSKIE
|  | Pojemność elektryczna między kontaktami | maksymalnie 4 pF
|  | Rezystancja złącza | maksymalnie 3 mΩ
|  | Wytrzymałość elektryczna | minimalnie 1 kV DC
|  | Rezystancja izolacji | minimalnie 10 GΩ
|  | Prąd znamionowy | minimalnie 16 A
|  | Materiał styków | brąz
|  | Stopień ochrony | IP40
|  | Kolor obudowy | srebrny
ZŁĄCZE MĘSKIE
|  | Pojemność elektryczna między kontaktami | maksymalnie 4 pF
|  | Rezystancja złącza | maksymalnie 3 mΩ
|  | Wytrzymałość elektryczna | minimalnie 1 kV DC
|  | Rezystancja izolacji | minimalnie 10 GΩ
|  | Prąd znamionowy | minimalnie 16 A
|  | Materiał styków | mosiądz
|  | Stopień ochrony | IP40
|  | Kolor obudowy | srebrny
| przewody sztuk 4 | Przeznaczenie | Podpyta (Subsnake) sceniczna długości minimum 15 mb składająca się z ogona ze złączami XLR oraz puszki scenicznej ze złączami
|  | Liczba wejść | 16
|  | Liczba powrotów | 4
|  | Długość przewodu | 15 m
| przewody sztuk 12 | Przeznaczenie | Przewód instrumentalny minimum 3 mb
PRZEWÓD
|  | Długość | 3 m
|  | Powłoka zewnętrzna | PVC
|  | Średnica zewnętrzna | maksymalnie 6,7 mm
|  | Minimalny promień gięcia | nie większy niż 70 mm
|  | Średnica żyły przewodnika | co najmniej 0,75 mm2
|  | Rezystancja elektryczna (żyły) | maksymalnie 30 Ω/km
|  | Rezystancja elektryczna (ekran) | maksymalnie 30 Ω/km
|  | Kolor | transparentny brązowy
ZŁĄCZA (TS 1/4")
|  | Maksymalna średnica zewnętrzna przewodu | 6,7 mm
|  | Wytrzymałość elektryczna | minimalnie 1 kV DC
|  | Rezystancja izolacji | minimalnie 1 GΩ
|  | Materiał styków | mosiądz
|  | Kolor obudowy | srebrny
| przewody sztuk 4 | Przeznaczenie | Przewód wieloparowy ze złączami XLR z jednej strony złącza żeńskie z drugiej męskie długości minimum 5mb, każde rozgałęzienie ze złączem w siatce ochronnej.
PRZEWÓD
Przewód typu multicore, sześcioparowy, wykonany z miedzi beztlenowej.
ZŁĄCZA ŻEŃSKIE
|  | Pojemność elektryczna między kontaktami | maksymalnie 4 pF
|  | Rezystancja złącza | maksymalnie 3 mΩ
|  | Wytrzymałość elektryczna | minimalnie 1 kV DC
|  | Rezystancja izolacji | minimalnie 10 GΩ
|  | Prąd znamionowy | minimalnie 16 A
|  | Materiał styków | brąz
|  | Stopień ochrony | IP40
|  | Kolor obudowy | srebrny
ZŁĄCZA MĘSKIE
|  | Pojemność elektryczna między kontaktami | maksymalnie 4 pF
|  | Rezystancja złącza | maksymalnie 3 mΩ
|  | Wytrzymałość elektryczna | minimalnie 1 kV DC
|  | Rezystancja izolacji | minimalnie 10 GΩ
|  | Prąd znamionowy | minimalnie 16 A
|  | Materiał styków | mosiądz
|  | Stopień ochrony | IP40
|  | Kolor obudowy | srebrny
| przewody sztuk 16 | Przeznaczenie | Przewód głośnikowy o długości 15 mb, zakończony dwoma złączami głośnikowymi typu SPEAKON
PRZEWÓD
|  | Długość | 15 m
|  | Powłoka zewnętrzna | mieszanka polwinitowa
|  | Średnica zewnętrzna | maksymalnie 11 mm
|  | Średnica żył przewodnika | 2x4 mm2
|  | Rezystancja żył roboczych | maksymalnie 4,5 Ω/km
|  | Waga | maksymalnie 190 kg/km
|  | Kolor | czarny
ZŁĄCZA
|  | Liczba styków | 4
|  | Wytrzymałość dielektryka | co najmniej 4 kV DC
|  | Prąd znamionowy | co najmniej 40 A RMS
|  | Napięcie znamionowe | minimalnie 250 V
|  | Materiał styków | mosiądz
|  | Rezystancja izolacji | co najmniej 1 GΩ
|  | Maksymalna średnica przewodu | co najmniej 11 mm
| przewody sztuk 16 | Przeznaczenie | Przewód głośnikowy długości 15 mb, zakończony dwoma złączami głośnikowymi typu SPEAKON
PRZEWÓD
|  | Długość | 15 m
|  | Średnica zewnętrzna | maksymalnie 11 mm
|  | Średnica żył przewodnika | 4x4 mm2
|  | Rezystancja przewodnika | maksymalnie 4,5 Ω/km
|  | Waga (1 m) | maksymalnie 0,3 kg
|  | Kolor | czarny
ZŁĄCZA
|  | Liczba styków | 4
|  | Wytrzymałość dielektryka | co najmniej 4 kV DC
|  | Prąd znamionowy | co najmniej 40 A RMS
|  | Napięcie znamionowe | minimalnie 250 V
|  | Materiał styków | mosiądz
|  | Rezystancja izolacji | co najmniej 1 GΩ
|  | Maksymalna średnica przewodu | co najmniej 11 mm
1.50 Statywy 1 komplet 30 szt. | [8 empty] | 30
| Statyw szt.30 | Przeznaczenie | Statyw mikrofonowy wysoki
|  | Wysokość | regulowana w zakresie co najmniej 95-145 cm
|  | Długość ramienia | minimum 70 cm
|  | Waga | maksymalnie 3,2 kg
1.51 Osprzęt nagłośnieniowy komplet 1 | [8 empty] | 1
|  | Przeznaczenie | Uchwyty do mikrofonów
1.52 Odtwarzacz CD 2 szt. | [8 empty] | 2
| Odtwarzacz CD 2 szt. | Przeznaczenie | Odtwarzacz CD/USB do zastosowań DJ
|  | Opis | Podwójny odtwarzacz CD montowany do szafy rack 19"
|  | Odtwarzane formaty | CD, CD-R, CD-RW, MP3
|  | Odtwarzanie | możliwość odtwarzania plików audio z pamięci USB
|  | Wyjścia z urządzenia | wyjścia RCA, osobne dla każdego z odtwarzaczy
|  | Pasmo przenoszenia (± 2 dB) | nie węższe niż 20-20000 Hz
|  | THD | maksymalnie 0,01%
|  | SNR | minimum 88 dB
|  | Waga | maksimum 8 kg
1.53 Odtwarzacz MD 2 szt. | [8 empty] | 2
| Odtwarzacz MD 2 szt. | Przeznaczenie | Odtwarzacz MD-CD
|  | Opis | Podwójny odtwarzacz MD-CD montowany do szafy rack 19"
|  | Odtwarzane formaty | MiniDisc format; Audio CD, MP3
|  | Odtwarzanie | możliwość odtwarzania plików audio z CD
|  | Wyjścia z urządzenia | wyjścia RCA, osobne dla każdego z odtwarzaczy
|  | Pasmo przenoszenia (± 2 dB) | nie węższe niż 20-20000 Hz
|  | THD | maksymalnie 0,01%
|  | SNR | minimum 98 dB dla odtwarzania z MD, minimum 95 dla nagrywania na MD oraz minimum 100 dB dla odtwarzania z CD
|  | Waga | maksimum 6 kg
1.54 Kompletny zestaw nagłośnienia
[8 empty] | szt | 2
| Urządzenia głośnikowe sztuk 2 | Przeznaczenie | Urządzenie głośnikowe szerokopasmowe wraz z uchwytami montażowym do podwieszania
|  | Tryb pracy | Pasywny
|  | Przetworniki | Minimum 2 x minimum 12" (LF) i minimum 1 x minimum 1,4" (HF)
|  | Zakres częstotliwości | Nie węższy niż 75 Hz ÷ 18 kHz
|  | Moc | Minimum 2400 W peak
|  | Impedancja nominalna | 4 Ω
|  | Kąt pokrycia w płaszczyźnie poziomej | 75° ±15°
|  | Kąt pokrycia w płaszczyźnie pionowej | 45° ±5°
|  | Skuteczność (1W/1m) | Minimum 104 dB
|  | Maksymalny poziom ciśnienia akustycznego | Minimum 140 dB
|  | Pozostałe | Okablowanie, niezbędne, kompletne, i w ilości adekwatnej do liczby urządzeń
|  | Waga | Maksymalnie 37 kg
1
| Wzmacniacz mocy szt. 1 | Przeznaczenie | Wzmacniacz mocy z wbudowanym procesorem sygnałowym wraz skrzynią transportową i panelem przyłączeniowym
|  | Liczba kanałów | Minimum: 4
|  | Całkowita moc wzmacniacza | Minimum: 12000 W
|  | Maksymalna moc wyjściowa na kanał przy 4Ω (wszystkie kanały obciążone równomiernie) | Minimum: 3000 W
|  | Maksymalna, możliwa do uzyskania moc wyjściowa pojedynczego kanału przy 4Ω | Minimum: 3000 W
|  | Zakres dynamiki | Minimum: 114 dB
|  | Separacja między kanałami | Minimum: 70 dB
|  | Całkowite zniekształcenia harmoniczne | Maksymalnie: 0,5 %
|  | Przetwarzanie wewnętrzne procesora sygnałowego | Minimum: 24 bitowe / 96 kHz
|  | Wejścia sygnału audio | Wejścia cyfrowe w standardzie DANTE
|  | Porty sieciowe | Minimum 2 x etherCON lub 2 x RJ-45
|  | Wymiary | Standard rack 19", wysokość nie większa niż 2U
|  | Dodatkowe | Wzmacniacz wyposażony w zdalna kontrolę za pomocą skrętki lub Wifi, umożliwiający szybką zmianę ustawień dla poszczególnych kanałow wzmacniacza
wzmacniacz mocy dostarczony w skrzyni transportowej nie mniejszej niż 2U, wyposażonej w panel przyłączeniowy XLR + SPEAKON z rozszyciem
Wzmacniacz mocy musi posiadać predefiniowalne ustawienia korekcyjne i zabezpieczajace do urządzeń głośnikowych. Ustawienia te muszą być przygotowane przez producenta dostarczanych urządzeń głośnikowych
2
| karta rozszerzeń szt. 2 | Przeznaczenie | Dedykowana karta rozszerzeń do systemu konsolet cyfrowych
|  | Liczba kanałów Wejśc i wyjść [I/O] | minimum 128 Wejść i Wyjść
|  | Częstotliwość próbkowania | minimum 96 kHz
|  | Opóźnienie pracy karty [Latency] | nie większa niż 5ms
|  | Pozostałe | Co najmniej dwa porty komunikacyjne (etherCone) umożliwiający redundantne połączenie systemu konsolet punkt-punkt
15
| statyw szt. 15 | Przeznaczenie | Statyw mikrofonowy niski
|  | Wysokość | minimum 40 cm; maksymalnie 105 cm
|  | Długość ramienia | minimum 46 cm
|  | Waga | maksymalnie 5,3 kg
16
| statyw szt. 16 | Przeznaczenie | Statyw kolumnowy
|  | Wysokość | regulowana w zakresie co najmniej 125-190 cm
|  | Udźwig | minimum 30 kg
|  | Waga | maksymalnie 7 kg
4
| element statywu szt. 4 | Przeznaczenie | Teleskop międzykolumnowy z gwintem
|  | Wysokość | regulowana w zakresie prynajmniej 90-120 cm
|  | Waga | maksymalnie 2 kg
|  | Typ gwintu | M20
3
| komputer stacjonarny szt. 3 | Przeznaczenie | Komputer klasy PC
|  | Obudowa | Obudowa rackowa do szafy typ 19", wysokość maksymalnie 2 U
|  | Dysk twardy | minimum 240 GB; SSD
|  | Pamięć RAM | minimum 8 GB; DDR4
|  | Procesor | klasy Intel Core i3 7100 lub lepszy
|  | Napęd optyczny | nagrywarka Blu-ray
|  | Pozostałe | karta wi-fi; co najmniej trzy porty USB 2.0; co najmniej jeden port USB 3.0
|  | Moc zasilacza | co najmniej 350 W
|  | System operacyjny | 64-bitowy Windows 10 Home w polskiej wersji językowej
|  | Dodatkowe oprogramowanie | Microsoft Office 2016 (lub nowszy) Home & Business w polskiej wersji językowej
|  | Akcesoria | monitor o przekątnej ekranu minimum 17"; mysz; klawiatura
3
| skrzynia transportowa szt.3 | Przeznaczenie | Skrzynia transportowa typu rack 19" TOP/ Montaż analogowego miksera od góry
|  | Materiał | Sklejka typu Fenol czarna, grubość sklejki nie mniej niż 6,5 mm, okucia zabezpieczające krawędzie, zamki typu butterfly minimum 7
|  | Mobilność | Skrzynia wyposażona w koła 100 mm ±10 mm
|  | Wysokość | wysokość użytkowa nie mniejsza niż 15U
|  | Funkcjonalność | Skrzynia transportowa z zamykaną klapą od góry i z przodu, szyny umożliwające montaż urządzeń w racku wraz z śrubami i nakrętkami montażowymi, szuflada na akcesoria, szuflada na monitor komputerowy, minimum 4 uchwyty metalowe
4
| skrzynia transportowa szt.4 | Przeznaczenie | Skrzynia transportowa typu rack 19"
|  | Materiał | Sklejka typu Fenol czarna, grubość sklejki nie mniej niż 6,5 mm, okucia zabezpieczające krawędzie, zamki typu butterfly
|  | Wysokość | wysokość użytkowa nie mniejsza niż 2U
|  | Funkcjonalność | Skrzynia transportowa z zamykana z przodu i z tyłu klapami, szyna umożliwające montaż urządzeń z przodu, minimum 2 uchwyty metalowe
1
| skrzynia transportowa szt.1 | Przeznaczenie | Dedykowana skrzynia transportowa na konsoletę foniczną
|  | Materiał | Sklejka typu Fenol czarna, grubość sklejki nie mniej niż 6,5 mm, okucia zabezpieczające krawędzie, zamki typu butterfly minimum 4, minimum 10 uchwytów metalowych
|  | Funkcjonalność | Skrzynia transportowa: składająca z minimum 3 części: część dolna pod konsoletą oraz tzw. Klapa zamykająca konsoletę od góry oraz odpianane podwozie z kółkami, kieszeń na akcesoria
|  | Mobilność | Skrzynia wyposażona w koła 100 mm ±10 mm
1
| skrzynia transportowa szt.1 | Przeznaczenie | Dedykowana skrzynia transportowa 19" na MIXRack konsolety
|  | Materiał | Sklejka typu Fenol czarna, grubość sklejki nie mniej niż 6,5 mm, okucia zabezpieczające krawędzie, zamki typu butterfly minimum 4, minimum 2 uchwyty metalowe
|  | Funkcjonalność | Skrzynia transportowa z zamykana z przodu i z tyłu klapami, szyny umożliwające montaż urządzeń z przodu i z tyłu
|  | Mobilność | Skrzynia wyposażona w koła 100 mm ±10 mm
1
| skrzynia transportowa szt.1 | Przeznaczenie | Dedykowana skrzynia transportowa na konsoletę foniczną
|  | Materiał | Sklejka typu Fenol czarna, grubość sklejki nie mniej niż 9 mm, okucia zabezpieczające krawędzie, zamki typu butterfly minimum 10, minimum 12 uchwytów metalowych
|  | Funkcjonalność | Skrzynia transportowa: składająca z minimum 3 części, część dolna pod konsoletą oraz tzw. Klapa zamykająca konsoletę od góry, oraz odpinane podwozie z kółkami, kieszeń na akcesoria
|  | Mobilność | Skrzynia wyposażona w koła 100 mm ±10 mm
1
| skrzynia transportowa szt.1 | Przeznaczenie | Dedykowana skrzynia transportowa 19" na MIXRack konsolety
|  | Materiał | Sklejka typu Fenol czarna, grubość sklejki nie mniej niż 6,5 mm, okucia zabezpieczające krawędzie, zamki typu butterfly minimum 4, minimum 2 uchwyty metalowe
|  | Funkcjonalność | Skrzynia transportowa z zamykana z przodu i z tyłu klapami, szyny umożliwające montaż urządzeń z przodu i z tyłu
|  | Mobilność | Skrzynia wyposażona w koła 100 mm ±10 mm
1
| skrzynia transportowa szt.1 | Przeznaczenie | Dedykowana skrzynia transportowa na konsoletę foniczną
|  | Materiał | Sklejka typu Fenol czarna, grubość sklejki nie mniej niż 6,5 mm, okucia zabezpieczające krawędzie, zamki typu butterfly minimum 4, minimum 2 uchwyty metalowe
|  | Funkcjonalność | Skrzynia transportowa: składająca z minimum 2 części, część dolna pod konsoletą oraz tzw. Klapa zamykająca konsoletę od góry
|  | Mobilność | Skrzynia wyposażona w koła 100 mm ±10 mm

## Część 4
Rozdział IV Formularz nr 2 do SIWZ Oświadczenie o spełnieniu przez oferowane dostawy wymagań zawartych w Specyfikacji Istotnych warunków Zamówienia – TABELA ZBIORCZA WYCENY Na potrzeby postępowania o udzielenie zamówienia publicznego pn. Dostawa wyposażenia Starej Piekarni w zakresie teatralny systemu oświetleniowego, nagłośnieniowego, multimedialnego oraz scenicznego
Część 4:Dostawa wyposażenia scenicznego Starej Piekarni w tym widowni oraz konstrukcji scenicznych
WYPEŁNIA WYKONAWCA
L.P. | NAZWA | WYMAGANE PARAMETRY |  | OFEROWANY |  | PARAMETRY OFEROWANEGO SPRZĘTU | SPEŁNIA /Wykonawca nie wypełnia kolumny/ | NIE SPEŁNIA /Wykonawca nie wypełnia kolumny/ | Liczba sztuk | Cena jednostkowa netto | Cena łączna netto | VAT | Cena jednostkowa brutto | Cena łączna brutto
|  |  |  | PRODUCENT | MODEL
1 | 2 | 3 | 4 | 5 | 6 | 7 | 8 | 9 | 10 | 11 | 12=(11x10 | 13 | 14=(11x13) | 15=12x 13
1.55 Kompletna konstrukcja typu Quadro 350 | [8 empty] | 16
| 16 szt. | Przeznaczenie | Konstrukcja rampowa do oświetlenia
|  | Metraż | 16 [mb]
|  | Typ kratownicy | QUADROSYSTEM
|  | Rozstaw kratownicy | 350/350/2 [mm]
|  | Rodzaj połączenia | Szybkozłącze
|  | Materiał | AlMgSi 1 F22/EN AW 6063 T6
|  | Waga | 6,1 [kg/m]
|  | Elementy kratownicy | Rury główne Ø50/2; Tralki Ø25/2;
|  | Atesty | W oparciu o DIN EN 1999: Eurokod 9
|  | Certyfikaty | QUALIFIZIERUNG EINES SCHWEISSVERFAHRENS (WPQR) (Certyfikowana technologia spawalnictwa)
1.56 Komplet wyciągarek | [8 empty] | 36
| 36 szt. | Przeznaczenie | Wyciągarka łańcuchowa
|  | Model | D8+
|  | Udźwig | Minimalnie 1200 kg
|  | Prędkość | minimum 4m/min
|  | Pobór mocy | maksymalnie 1600W
|  | Zasilanie | 230/400VAC - 3 - 50 Hz
|  | Pobór prądu | Δ 4,59A - Y 2,65A
|  | Klasa ochrony | minimum IP55
|  | Ilość startów na godzinę | minimum 240
|  | Kabel zasilający | 30 metrów
|  | Hamulec | minimum podwójny system hamowania w wale napędowym
|  | Przekładnia śrubowa | ze trwałym smarowaniem
|  | norma | BGV-D8+
|  | Łańcuch | 8x24mm; ciężar maksymalny 1 metra 1,39 kg; materiał klasy (DIN EN 818-7)
|  | Masa | maksymalnie 48 kg
|  | Przeznaczenie | Zawiesia pasowe, szakle, zabezpieczenia
|  | Zawiesia pasowe – Dop. Obciąż. Robocze | 2,0 [t]
|  | Zawiesia pasowe – Długość | 4 [m]
|  | Zawiasia pasowe – Zgodność | Zgodnie z PN-EN-1492-1:2001(U); Zgodnie z Dyrektywą maszynową 2006/42/WE;
|  | Szekla omega GM-SO kl.6 – Materiał | Stal 35CrMo
|  | Szekla omega GM-SO kl.6 – Masa | 0,199 [kg]
|  | Szekla omega GM-SO kl.6 – Nośność | 1,5 [t]
|  | Śruba rzymska ucho+hak – Materiał | C15 ocynk
|  | Śruba rzymska ucho+hak – Masa | 0,908 [kg]
|  | Śruba rzymska ucho+hak – Zgodność | Zgodnie z DIN 1480
1.57 Sterownik do wyciągarek | [8 empty] | 2
| 1 szt. | Przeznaczenie | Sterownik wyciągarki łańcuchowej
|  | Ilość kanałów sterowania | minimum 8
|  | Zasilanie z sieci | 1 x CEE 230/400VAC 16A (6H 3 P+E panel inwerter)
|  | Zasilanie do sterowania | 16 x CEE 400VAC 16A (6H 3 P+E panel sockets)
|  | Funkcje sterowania i zabezpieczeń prądowych na panelu sterowania | - wskaźniki neonowe 3 faz zasilania; - wyłącznik nadmiarowo prądowy 3 fazowy; - wyłącznik różnicowo - prądowy (30mA); - przycisk GO biały; - przycisk STOP czerwony; - 8 przełączników 3 pozycyjnych (UP-OFF-DOWN)
|  | Wymiary | wysokość maksymalnie 5U, głębokość maksymalnie 260mm
|  | Ciężar | maksymalnie 17 kg
1.58 Zestaw podestów | [8 empty] | 120
| 120 szt. | Przeznaczenie | Podesty sceniczne modułowe
|  | Wysokość | Regulowana 0,8 – 1,4 [m]
|  | Waga | 42 [kg]
|  | Metraż | 2,0 x 1,0 [m]
|  | Materiał ramy podestu | Profile aluminiowe
|  | Wysokość ramy podestu | 110 [mm]
|  | Materiał blatu | sklejka antypoślizgowa
|  | Grubość blatu | 18 [mm]
|  | Dopuszczalne obciążenie | 850 [kg/m^2]
1.59 Zestaw kotar | [8 empty] | 16
| 16 szt. | Przeznaczenie | Kotary sceniczne typu MOLTON z obciążeniem – łańcuch
|  | Kolor | Czarny
|  | Materiał | 100% bawełna
|  | Gramatura | 300 [g/m^2]
|  | Właściwości zapalne | Trudno zapalny, EN13773-C1; DIN4102 B1; ÖNORM B1, Q1, TR1
|  | Właściwości akustyczne | Opór przepływu powietrza EN 29053
|  | Metraż | 2,8 x 9,0 [m]
|  | Wykończenie | Bryły zszywane pionowo; góra z wszytą taśmą, oczka co 20 cm; boki zawinięte; dół: 10 cm kieszeń z obciążnikiem; gładkie, bez zmarszczeń;
1.60 Horyzont | [8 empty] | 2
| 2 szt. | Przeznaczenie | Horyzont sceniczny typu MOLTON z obciążeniem – łańcuch
|  | Kolor | Czarny
|  | Materiał | 100% bawełna
|  | Gramatura | 300 [g/m^2]
|  | Właściwości zapalne | Trudno zapalny, EN13773-C1; DIN4102 B1; ÖNORM B1, Q1, TR1
|  | Właściwości akustyczne | Opór przepływu powietrza EN 29053
|  | Metraż | 8,0 x 10,0 [m]
|  | Wykończenie | Bryły zszywane pionowo; góra z wszytą taśmą, oczka co 20 cm; boki zawinięte; dół: 10 cm kieszeń z obciążnikiem; gładkie, bez zmarszczeń;
1.61 Podłoga baletowa |  |  | 1 sztuka o powierzchni 400m2 | [5 empty] | 1
| 400 m2 | Przeznaczenie | Podłoga/wykładzina baletowa dwustronna
|  | Kolor | Czarny/szary
|  | Materiał | 100% winyl
|  | Gramatura | 2200 [g/m^2]
|  | Właściwości zapalne | Trudno zapalny, EN 13501-1, Bfl-s1
|  | Grubość | 1,7 [mm]
|  | Szerokość | 200 [cm]
|  | Tolerancja wymiarowa (szerokość/wysokość) | Maks. 0.3% (EN 433)
|  | Współczynnik oporu ślizgowego | Materiał suchy: EN 13893 µ>=0,67; Materiał mokry: EN 13893 µ>=0,49; zgodnie z DIN V 18032-2: 0,52;
|  | Odporność chemiczna | Doskonała (EN423)
|  | Atesty | W oparciu o DIN-EN-9001
1.62 Winda sceniczna | [8 empty] | 1
| 1 szt. | Przeznaczenie | Winda sceniczna GENIE
|  | Winda GENIE – Model | GR20
|  | Winda GENIE - Wysokość robocza | 8,02 [m]
|  | Winda GENIE – Wysokość platformy | 6,02 [m]
|  | Winda GENIE - Dopuszczalne obciążenie | 159 [kg]
|  | Winda GENIE – Wysokość progu platformy | 39 [cm]
|  | Winda GENIE – Wymiary platformy | 0,89 x 0,75 [m]
|  | Winda GENIE - Prześwit podłoża | 6,3 [cm]
|  | Winda GENIE - Wyposażenie I systemy | System kontroli “Smart Link”, system sztywnego masztu, wskaźnik naładowania akumulatora,
Pokładowy system diagnostyczny, zerowy promień skrętu, zdejmowana tylna pokrywa ABS.
|  | Winda GENIE - Zabezpieczenia | Alarm zejścia i przechyłu, podwójny hamulec zwalniany hydraulicznie
|  | Winda GENIE - Zasilanie platformy | AC
|  | Winda GENIE - Zasilanie wewnętrzne | 24 [V] (4 x akumulator 6 [V] 225 [Ah]); Wewnętrzne ładowanie: 25 [A]
1.63 Elektryczny podnośnik widłowy | [8 empty] | 1
| 1 szt. | Przeznaczenie | Elektryczny podnośnik/paleciak
Model
|  | Udźwig | 1,4 [t /500mm]
|  | Nr seryjny | H2X386
|  | Rodzaj kabiny | Stelaż, bez oszklenia
|  | Ogumienie (rodzaj, rozmiar, marka) | Przód: pełne SE, 18 x 7” -8; Tył: pełne SE, 15 x 4” -8;
|  | Oświetlenie | Przód: 2x lampa reflektorowa, lampa kierunkowskazu; Tył: 1x lampa reflektorowa, lampa kierunkowskazu;
|  | Dach | brak
|  | Wposażenie dodatkowe | Przesuw boczny zintegrowany, ładowarka
1.64 Zestaw drabin i rusztowan
3
| 3 szt. | Przeznaczenie | Drabiny WST z platformą STABILO
|  | Długość 1. modelu | 5,0 [m] – 2 szt.
|  | Długość 2. modelu | 10,0 [m] – 1 szt.
|  | Zabezpieczenia | Pałąk bezpieczeństwa + łańcuch; zintegrowana blokada samoczynnego złożenia/rozłożenia drabiny
|  | Rozmiar platformy | 500 x 450 [mm]
1
| 1 szt. | Podnośnik nożycowy (rusztowanie elektrycznie podnoszone, samojezdne)
|  | Podnośnik nożycowy – Wysokość robocza | 8,70 [m]
|  | Podnośnik nożycowy – Dop. obciążenie | 227 [kg]
|  | Podnośnik nożycowy – Zasilanie platformy | AC
|  | Podnośnik nożycowy – Zasil. wewnętrzne | 24 [V] DC (4 x akumulator 6 [V] 225 [Ah]) Ładowanie: 25 [A]
|  | Podnośnik nożycowy – Zasil. Platformy | AC
|  | Podnośnik nożycowy – Rozmiar platformy | 1.63 x 0.74 [m] + wysuwany moduł 0.91 [m]
|  | Podnośnik nożycowy – Wyposaż. I systemy | System kontroli “Smart Link”, gniazdo ładowarki – tył, wskaźnik naładowania akumulatora,
pokładowy system diagnostyczny, zdejmowana tylna pokrywa ABS, alarm zejścia.
1.65 Konstrukcja pod widownie |  |  | Komplet zawiera poniższe elementy we wskazanych ilościach sztuk | [5 empty] | 1
| 1 szt. | Przeznaczenie | Konstrukcja systemowa z podestów scenicznych pod widownię
|  | Ilość miejsc | 300 [j.]
|  | Zabezpieczenia | Bariery ochronne
|  | Wimiary | Szerokość-16m
Głębokość-9m
Plus dwa rzędy zerowe
Przewyższenie 40 cm.
|  | Reżyserka | Za ostatnim rzędem widowni
Szerokość -8m
Głębokość-3m
| Ilość sztuk | Parametr | Specyfikacja techniczna urządzenia
| 200 szt. | Przeznaczenie | Komplet krzeseł (systemowe czarne/szare) ISO
|  | Siedzisko | Miękkie
|  | Rama | Stal malowana proszkowo w kolorze czarnym
|  | Możliwość wzajemnego łączenia | Tak
| Ilość sztuk | Parametr | Specyfikacja techniczna urządzenia
| 200 m2 | Przeznaczenie | Kompletna podłoga drewniana modułowa pod widownię
|  | Metraż | 20 x 10 [m]
|  | Materiał | Drewno sosna/świerk
|  | Grubość | 28-32 [mm]
|  | Konserwowanie | Impregnowana warstwa spodu, olejowana warstwa górna
|  | Podwalina | 100x60 [mm]
| Ilość sztuk | Parametr | Specyfikacja techniczna urządzenia
| 200 m2 | Przeznaczenie | Podłoga ochronna pod widownię
|  | Rozmiar płyt | 1,0 x 1,0 [m]
|  | Spód płyty | Bitumiczny
|  | Warstwa wierzchnia | Igłowana
|  | Atesty | Trudno zapalny (klasa B), 6. kl.
1.66 Zestaw do zamocowania | [8 empty] | 1
| 1 Komplet | Przeznaczenie | Kompletny zestaw osprzętu do mocowania konstrukcji
|  | Podzespoły | Uchwyty stalowe konstrukcja alu/hak, lina zabezpieczająca, sworznie aluminiowe, kliny stalowe z zawleczką zabezpieczającą.
|  | Ilość | Komplet
|  | Przeznaczenie | Przyrząd do podnoszenia słupów konstrukcji QUADROSYSTEM
|  | Komponenty | Wciągarka + konstrukcja stalowa
|  | Konstrukcja stalowa – materiał | Stal Stopowa S235/S355
|  | Wciągarka – Dopuszczalne obciążenie | 0,5 [t]
1.67 Komplet krzeseł | [8 empty] | 400
| 400 szt. | Przeznaczenie | Komplet krzeseł (systemowe czarne/szare) ISO
|  | Siedzisko | Miękkie
|  | Rama | Stal malowana proszkowo w kolorze czarnym
|  | Możliwość wzajemnego łączenia | Tak
1.68 Kompletny Trisystem | [8 empty] | 8
| 8 szt. | Przeznaczenie | Konstrukcja TRISYSTEM 250/2
|  | Metraż | 16 [mb]
|  | Typ kratownicy | TRISYSTEM
|  | Rozstaw kratownicy | 253/226/2 [mm]
|  | Rodzaj połączenia | Szybkozłącze
|  | Materiał | AlMgSi 1 F22/EN AW 6063 T6
|  | Waga | 3,6 [kg/m]
|  | Elementy kratownicy | Rury główne Ø50/2; Tralki Ø12/1;
|  | Atesty | W oparciu o DIN EN 1999: Eurokod 9
|  | Certyfikaty | QUALIFIZIERUNG EINES SCHWEISSVERFAHRENS (WPQR) (Certyfikowana technologia spawalnictwa)
1.69 Kompletny Bisystem | [8 empty] | 16
| 16 szt. | Przeznaczenie | Konstrukcja BISYSTEM 250/2
|  | Metraż | 16 [mb]
|  | Typ kratownicy | TRISYSTEM
|  | Rozstaw kratownicy | 253/50/2 [mm]
|  | Rodzaj połączenia | Szybkozłącze
|  | Materiał | AlMgSi 1 F22/EN AW 6063 T6
|  | Waga | 2,5 [kg/m]
|  | Elementy kratownicy | Rury główne Ø50/2; Tralki Ø12/1;
|  | Atesty | W oparciu o DIN EN 1999: Eurokod 9
|  | Certyfikaty | QUALIFIZIERUNG EINES SCHWEISSVERFAHRENS (WPQR) (Certyfikowana technologia spawalnictwa)
1.70 Podłoga sceny |  |  | 1 sztuka podłogi o powierzchi 400 m2 | [5 empty] | 1
| 400 m2 | Przeznaczenie | Kompletna podłoga drewniana modułowa pod scenę
|  | Metraż | 20 x 20 [m]
|  | Materiał | Drewno sosna/świerk
|  | Grubość | 28-32 [mm]
|  | Konserwowanie | Impregnowana warstwa spodu, olejowana warstwa górna
|  | Podwalina | 100x60 [mm]
RAZEM NETTO
VAT
RAZEM BRUTTO
Miejscowość i data
...................................................................... (pieczęć imienna i podpis Wykonawcy lub osoby uprawnionej do reprezentacji Wykonawcy) awcy)